## 封-1 招标工程量清单封面
| 齐岳山康养生态园一期项目弱电智能化工程 |  |  | 工程
招 标 工 程 量 清 单
招 标 人：
(单位盖章)
造价咨询人：
(单位盖章)
年 月 日
封-1

## 扉-1 招标工程量清单扉页
| 齐岳山康养生态园一期项目弱电智能化工程 |  |  |  | 工程
招 标 工 程 量 清 单
招 标 人： |  |  | 造价咨询人：
|  | （单位盖章） |  | (单位资质专用章)
法定代表人 或其授权人： |  |  | 法定代表人 或其授权人：
|  | (签字或盖章) |  | (签字或盖章)
编 制 人： |  |  | 复 核 人：
|  | (造价人员签字盖专用章) |  | (造价工程师签字盖专用章)
编制时间： |  | 年 月 日 | 复核时间： | 年 月 日
扉-1

## 表-01 总说明
总 说 明
工程名称： 齐岳山康养生态园一期项目弱电智能化工程 | 第 1 页 共 1 页
表-01

## 表-08 分部分项工程和单价措施项目清单与计价表
分部分项工程和单价措施项目清单与计价表
工程名称：齐岳山康养生态园一期项目弱电智能化工程 |  |  |  |  | 标段：齐岳山康养生态园一期项目弱电智能化工程 |  |  | 第 1 页 共 21 页
序号 | 项目编码 | 项目名称 | 项目特征描述 | 计量单位 |  | 工程量 | 金额（元）
[7 empty] | 综合单价 |  | 合价 | 其中
暂估价
机房设备、网络产品及无线设备
1 | 030411002001 | 线槽 | 1.名称:走线架 2.规格:100*100*1.0MM 静电地板下安装 | m |  | 30
2 | 030502010001 | 配线架 | 1.名称:ODF架 2.规格:24 芯满配，电信级 | 台 |  | 1
3 | 011104004001 | 防静电活动地板 | 静电地板 1、产品规格：600*600*35 2、有效防止静电；阻燃、防尘、防滑、防锈、抗污、耐化学腐蚀品； 3、进口胶水贴面，耐磨性强，不起泡，不脱胶，钢壳静电喷塑，采光、耐磨、装饰性强； 4、采用十字加强筋结构，承重耐压，表面平整度页面； 5、四周支撑，安装方便，组装灵活，下部空间可用为空调通风，维修方便；支架高度：80mm-300mm，其它高度可定做。 | m2 |  | 37
4 | 030502001002 | 机柜、机架 | 1.名称:设备机柜 2.规格：1000*600*2055mm 3.承重:静载 800KG(带支架) 4.颜色:黑色 5.厚度:立柱 2.00mm；框架 1.5mm；其它 1.2mm 6.功能：可安装路由器、交换机、配线架、UPS、硬盘录像机、网络设备等 7.标配：风扇*2；电源*1；脚轮*4；扳手*1；托盘*3；螺母*20；支脚*4 | 台 |  | 1
本页小计
注：为计取规费等的使用，可在表中增设其中：“定额人工费”。
表—08
分部分项工程和单价措施项目清单与计价表
工程名称：齐岳山康养生态园一期项目弱电智能化工程 |  |  |  |  | 标段：齐岳山康养生态园一期项目弱电智能化工程 |  |  | 第 2 页 共 21 页
序号 | 项目编码 | 项目名称 | 项目特征描述 | 计量单位 |  | 工程量 | 金额（元）
[7 empty] | 综合单价 |  | 合价 | 其中
暂估价
5 | 030501012001 | 交换机 | 1.名称:核心交换机 2.设备参数:三层万兆光核心交换机，24个千兆SFP光口，4个10/100/1000Base-T自适应电口，4 个万兆 SFP+光口；交换容量≥432Gbps/4.32Tbps，包转发率≥156Mpps，支持全端口线 速转发；支持 NAC 统一管理、统一查看状态、VLAN 等配置管理；支持终端识别、终端准入、安全防护及安全画像可视；支持胖瘦一体化；支持双电源模块，默认含 1 个 150W 交流电源。 3.其他：含标准产品*(1)、交换机管理平台软件 V3.0*(1)、硬件质保服务*(0+1)、软件升级服务*(0+1); | 台 |  | 1
6 | 030501012002 | 交换机 | 1.名称:8 口设备网交换机 2.设备参数:8 个千兆电口，2 个千兆光口，交换机容量 56Gbps，包转发率 14.88Mpps，19寸机架式交换机 3.其他：含标准产品*(1);硬件质保服务*(0+1);软件升级服务*(0+1); | 台 |  | 4
7 | 030501012003 | 交换机 | 1.名称:24口设备网交换机 2.设备参数:24 个千兆电口，2 个千兆光口，交换机容量 256Gbps，包转发率 48Mpps，19 寸机架式交换机 3.其他：含标准产品*(1)、硬件质保服务*(0+1)、软件升级服务*(0+1); | 台 |  | 8
8 | 030501007002 | 接口卡 | 1.名称:千兆单纤单模块 2.设备参数:SFP 光纤模块 单包 LC | 台 |  | 38
本页小计
注：为计取规费等的使用，可在表中增设其中：“定额人工费”。
表—08
分部分项工程和单价措施项目清单与计价表
工程名称：齐岳山康养生态园一期项目弱电智能化工程 |  |  |  |  | 标段：齐岳山康养生态园一期项目弱电智能化工程 |  |  | 第 3 页 共 21 页
序号 | 项目编码 | 项目名称 | 项目特征描述 | 计量单位 |  | 工程量 | 金额（元）
[7 empty] | 综合单价 |  | 合价 | 其中
暂估价
9 | 030608002001 | 工业计算机外部设备 | 1.名称:管理电脑 2.型号:I5、8G、SSD500G 3.显示器:24 寸 | 台 |  | 1
10 | 030404015001 | 操作台 | 1.名称:三联操作台 2.规格:1710*640*750mm 3.配置：隔板、组装螺丝、组装图纸 4.主要材质：SPCC 优质冷轧钢板制作 5.材质厚度：箱体 1.0、立梁 1.2mm | 台 |  | 1
11 | 030502015001 | 光缆终端盒 | 1.名称:终端盒 2.规格:8 口终端盒满配 | 个 |  | 20
12 | 030502016001 | 布放尾纤 | 1.名称:尾纤 | 根 |  | 18
13 | 030502017001 | 线管理器 | 1.名称:理线架 | 个 |  | 10
14 | 030501015001 | 计算机应用、网络系统系统联调 | 1.名称:计算机应用、网络设备系统调试 | 系统 |  | 1
分部小计
停车管理系统
15 | 030507016003 | 停车场管理设备 | 1.名称:车辆道闸+4米横杆 2.设备参数:标配防砸雷达，避免砸人、车采用交流电机，支持热保护支持无线遥控、台控、手动、开关量控制等开闸方式支持来电自动复位功能，支持遇阻返回功能升降时间直杆、曲臂 3 秒、6 秒可选，栅栏 6 秒，支持延时自动落杆功能支持起限/落限输出功能箱体表面静电喷涂工艺，防水、防锈、不褪色 | 台 |  | 2
本页小计
注：为计取规费等的使用，可在表中增设其中：“定额人工费”。
表—08
分部分项工程和单价措施项目清单与计价表
工程名称：齐岳山康养生态园一期项目弱电智能化工程 |  |  |  |  | 标段：齐岳山康养生态园一期项目弱电智能化工程 |  |  | 第 4 页 共 21 页
序号 | 项目编码 | 项目名称 | 项目特征描述 | 计量单位 |  | 工程量 | 金额（元）
[7 empty] | 综合单价 |  | 合价 | 其中
暂估价
16 | 030507016002 | 停车场管理设备 | 1.名称:出入口视频单元+立柱+出入口显示屏 2.设备参数:集成一体化，具有抓拍识别、显示、语音播报、补光功能部署便捷，整机组装后，固定立杆即可完成安装部署星光级光学传感器，200 万像素工业级品质，F1.0 大光圈实况支持主辅码流输出，最高支持 1080P 分辨率支持使用 MicroSD 卡，网络中断时可确保数据不丢失支持车牌识别及车辆多项特征识别接口丰富，支持多种多路外设配置，支持音频输入输出采用高亮 LED 显示140°角度范围，10m 距离可视，可视范围广内置扬声器，支持语音播报信息提醒采用暖光 LED 补光，光线柔和不刺眼环境光敏自动开启补光，无需额外开关配置配合多种类型道闸，可灵活组成不同场景应用方案综合 IP54 防护等级，具有良好的防尘防水性能 | 套 |  | 2
17 | 030507016001 | 停车场管理设备 | 1.名称:出入口控制终端 2.设备参数:画面显示 进、出口实况、抓拍图片显示以及进、出场信息显示收费管理 支持多种费率管理 数据查询 场内车辆数据、车辆进出场记录、临时车缴费记录、充值记录、交班记录等查询包月管理 支持统计分析 支持收费统计、车流量统计分析用户管理 最大 32 个管理用户（1 个管理员，31 个普通用户），可添加、编辑、删除用户；最大 128 个收费用户，可添加、编辑、删除用户。 | 套 |  | 1
本页小计
注：为计取规费等的使用，可在表中增设其中：“定额人工费”。
表—08
分部分项工程和单价措施项目清单与计价表
工程名称：齐岳山康养生态园一期项目弱电智能化工程 |  |  |  |  | 标段：齐岳山康养生态园一期项目弱电智能化工程 |  |  | 第 5 页 共 21 页
序号 | 项目编码 | 项目名称 | 项目特征描述 | 计量单位 |  | 工程量 | 金额（元）
[7 empty] | 综合单价 |  | 合价 | 其中
暂估价
18 | 031103008001 | 光缆 | 1.名称:6 芯室外光缆 2.敷设方式:穿管敷设 | m |  | 144.44
19 | 030411004001 | 配线 | 1.名称:电源线 2.规格:RVV2x2.5 国标电源线 | m |  | 144.44
20 | 030502005001 | 双绞线缆 | 1.名称:超六类国标网线 | m |  | 200
21 | 030411001001 | 配管 | 1.名称:PVC线管 2.规格: DN25 3.配置形式:暗敷 | m |  | 488.88
22 | 030507017002 | 安全防范分系统调试 | 1.系统内容:停车场管理系统≤2进2出 2.工作内容:系统调试、参数(指标)设置、完成自检测试报告 | 系统 |  | 1
分部小计
电子巡更系统
23 | 030501017001 | 软件 | 1.名称:巡更管理软件 | 套 |  | 1
24 | 030507015002 | 安全检查设备 | 1.名称:巡更棒（含通讯座） | 套 |  | 3
25 | 030507015003 | 安全检查设备 | 1.名称:巡更点 | 个 |  | 50
26 | 030507015004 | 安全检查设备 | 1.名称:人员钮 | 个 |  | 10
27 | 030507017001 | 安全防范分系统调试 | 1.系统内容:电子巡更系统调试≤50个点 | 系统 |  | 1
分部小计
背景音乐系统
本页小计
注：为计取规费等的使用，可在表中增设其中：“定额人工费”。
表—08
分部分项工程和单价措施项目清单与计价表
工程名称：齐岳山康养生态园一期项目弱电智能化工程 |  |  |  |  | 标段：齐岳山康养生态园一期项目弱电智能化工程 |  |  | 第 6 页 共 21 页
序号 | 项目编码 | 项目名称 | 项目特征描述 | 计量单位 |  | 工程量 | 金额（元）
[7 empty] | 综合单价 |  | 合价 | 其中
暂估价
28 | 030501017002 | 软件 | 1.名称:数字化 IP 网络广播客户端管理软件。 2.设备参数:1.软件是整个系统的运行核心，统一管理系统内所有音频终端，包 括寻呼话筒、对讲终端、广播终端和消防接口设备，实时显示音频 终端的 IP 地址、在线状态、任务状态、音量等运行状态。 2.支撑各音频终端的运行，负责音频流传输管理，响应各音频终端 播放请求和音频全双交换，支持 B/S 架构，通过网页登陆可进行 终端管理、用户管理、节目播放管理、音频文件管理、录音存贮、 内部通讯调度处理等功能。3.管理节目库资源，为所有音频终端器提供定时播放和实时点播媒体服务，响应各终端的节目播放请求，为各音频工作站提供数据接 口服务。 4.提供全双工语音数据交换，响应各对讲终端的呼叫和通话请求， 支持一键呼叫、一键对讲、一键求助、一键报警等通话模式，支持 自动接听、手动接听，支持自定义接听提示音。 5.支持多种呼叫策略，包括无响应转移、占线转移、关机转移，支 持时间策略和转移策略自定义设置。支持设置对讲终端呼叫策略，可自定义通话时间 0-180S 或不受限，可选择是否自动接听，支持 自定义选择来电铃声与等待铃声。 6.支持终端短路输入联动触发，可任意设置联动触发方案和触发终 端数量，触发方案包括短路输出、音乐播放、巡更警报等。 7.编程定时任务，支持编程多套定时方案，支持选择任意终端和设 | 套 |  | 1
本页小计
注：为计取规费等的使用，可在表中增设其中：“定额人工费”。
表—08
分部分项工程和单价措施项目清单与计价表
工程名称：齐岳山康养生态园一期项目弱电智能化工程 |  |  |  |  | 标段：齐岳山康养生态园一期项目弱电智能化工程 |  |  | 第 7 页 共 21 页
序号 | 项目编码 | 项目名称 | 项目特征描述 | 计量单位 |  | 工程量 | 金额（元）
[7 empty] | 综合单价 |  | 合价 | 其中
暂估价
本页小计
置任意时间；支持定时任务执行测试、设置重复周期。支持定时任务多种音源选择（音乐播放、声卡采集、终端采集）。 8.支持多套定时打铃方案同时启用，每套定时打铃方案支持多套任 务同时进行，支持一键启用/停用所有方案。 9.支持定时打铃功能，支持打铃方案克隆，任务执行与停止控制、 定时任务禁用与启用功能。 10.支持定时巡更功能，支持自定义巡更任务的执行时间及重复周期，可自定义指示灯闪烁间隔时间 0-30s。支持外接无锁按键短路开关（带 3.3V 的 LED 提示灯）。 11.支持今日任务列表查看，轻松管理今日执行的所有定时任务信息和执行状态。 12.支持终端防拆报警，终端拆卸触发警报或其他终端联动触发警报；支持报警任务自动解除报警功能。 13.支持音频终端外控电源管理，支持定时打开和延时关闭；支持对灯光控制功能，可对灯光模式进行配置。 14.支持全区、分区消防联动，支持消防 N±N 模式，支持人工报警与数字报警。支持配置报警器触发终端采集任务。 15.支持统一管理终端登陆密码，支持多级优先级管理，并支持轻松自动授权。支持任务优先级、终端优先级、用户优先级自定义 16.支持多用户、任意级别的分控管理，实现远程节目播放管理。 17.支持多用户、多级别、指定权限、指定功能、指定终端对后台进行分类管理。
本页小计
注：为计取规费等的使用，可在表中增设其中：“定额人工费”。
表—08
分部分项工程和单价措施项目清单与计价表
工程名称：齐岳山康养生态园一期项目弱电智能化工程 |  |  |  |  | 标段：齐岳山康养生态园一期项目弱电智能化工程 |  |  | 第 8 页 共 21 页
序号 | 项目编码 | 项目名称 | 项目特征描述 | 计量单位 |  | 工程量 | 金额（元）
[7 empty] | 综合单价 |  | 合价 | 其中
暂估价
本页小计
18.支持终端 3、4 制音控强切功能，（4 线制音控需外接电源）。 19.网络广播系统支持 IPV6、IPV4 网络协议，可实现基于 IPV6 网络的终端广播、定时任务播放、远程喊话、对讲功能。 20.支持对 8 路功率分区终端进行功率控制分区设置，通过 web 页面后台或分控客户端均可轻松设置分区。 21.支持对终端设置时间显示配置，可设置 0-6 级别亮度值，可设 置离线后不显示时间等模式。22.支持对终端设置不同的灯光模式，可分别自定义设置红灯亮、红灯灭、绿灯/蓝灯亮、绿灯/蓝灯灭时间 0.1S-10S。23.支持配置终端冻结时间，在终端被冻结期间禁止终端执行任务，适用于考试或休息等场景。 24.支持广播、对讲、实时采集、终端监听进行录音。 25.支持远程遥控点播功能，实现操场远程遥控点播。 26.支持终端音频采播功能，实现听力考试语音文件采播。 27.支持本地音频采集功能，播放到任意指定终端。 28.支持离线定时打铃功能，实现断网时终端托管执行定时打铃任务；支持定时打铃任务离线下载。 29.支持设置节假日或特殊日期，实现指定时间停用所有定时任务。 30.支持广播接收方提示音，广播接收方响应广播任务时，加入“叮咚”提示音。 31.扩展支持电话广播功能，实现电话发起全区广播、分区广播、 终端对讲的功能。 32.支持文本
本页小计
注：为计取规费等的使用，可在表中增设其中：“定额人工费”。
表—08
分部分项工程和单价措施项目清单与计价表
工程名称：齐岳山康养生态园一期项目弱电智能化工程 |  |  |  |  | 标段：齐岳山康养生态园一期项目弱电智能化工程 |  |  | 第 9 页 共 21 页
序号 | 项目编码 | 项目名称 | 项目特征描述 | 计量单位 |  | 工程量 | 金额（元）
[7 empty] | 综合单价 |  | 合价 | 其中
暂估价
本页小计
广播功能，可实现将文本转成语音，支持后台调整语速、设置播放语音功能。 33.支持配置指定终端在指定时间段内启用考试模式，考试模式下，数模备份能进行相互切换，支持一键结束所有设备的考试模式。 34.支持对终端进行远程固件升级，无需到终端本地升级，减轻维护人员工作强度。 35.支持后台换肤功能，可根据喜好自由切换皮肤主题。 36.支持多语言功能，支持中文、繁体中文、英文、韩文等。 37.支持终端明细导出功能，支持通过表格方式导出当前系统终端的配置详情，为系统管理带来方便。 38.支持批量修改定时任务的时间、音量、执行终端。 39.扩展支持手机移动端 WIFI 点播、广播、对讲功能，兼容 Android 和 IOS 系统手机 APP 进行操作。 40.支持提供二次软件开发包、提供标准 MFC 动态链接库和 HTTP 协 议，实现与第三方平台整合。 41.支持对接高精准基于 GPS 的定时系统，可脱离因特网独立进行广播系统授时，使得系统时间误差每年小于1/300000 秒。 42.支持电子地图功能，在地图/导览图上可实时查看终端状态。 43.支持在线地图功能，可直接使用百度地图实现在地图上实时查看终端状态。 44.支持终端自定义区域划分，实现对终端的实时状态分区域管理。 45.日志记录系统运行状态，实时记录系统运行及终端工作状态，
本页小计
注：为计取规费等的使用，可在表中增设其中：“定额人工费”。
表—08
分部分项工程和单价措施项目清单与计价表
工程名称：齐岳山康养生态园一期项目弱电智能化工程 |  |  |  |  | 标段：齐岳山康养生态园一期项目弱电智能化工程 |  |  | 第 10 页 共 21 页
序号 | 项目编码 | 项目名称 | 项目特征描述 | 计量单位 |  | 工程量 | 金额（元）
[7 empty] | 综合单价 |  | 合价 | 其中
暂估价
每次呼叫、通话和广播操作均有记录。 46.支持媒体文件分类分用户管理，可配置公有/私有文件夹，私有文件单独使用。 47.系统兼容路由器、交换机、网桥网关、Modem、Internet、2G、3G、4G 等任意网络结构。 48.Windows 服务模式，支持 win7、server2008 及更高版本系统。49.采用后台系统服务运行，是企业级的标准服务器工作模式，开机系统即可自动运行，相比运行在界面前台的软件具有更高的稳定性和可靠性。
本页小计
注：为计取规费等的使用，可在表中增设其中：“定额人工费”。
表—08
分部分项工程和单价措施项目清单与计价表
工程名称：齐岳山康养生态园一期项目弱电智能化工程 |  |  |  |  | 标段：齐岳山康养生态园一期项目弱电智能化工程 |  |  | 第 11 页 共 21 页
序号 | 项目编码 | 项目名称 | 项目特征描述 | 计量单位 |  | 工程量 | 金额（元）
[7 empty] | 综合单价 |  | 合价 | 其中
暂估价
29 | 030506001001 | 扩声系统设备 | 1.名称:寻呼话筒 2.设备参数:1.网络接口：标准 RJ45 输入 2.支持协议：TCP/IP，UDP 3.网络协议：支持 IPv6、IPv4 网络协议 4.音频格式：MP3 5.采样率：8KHz~48KHz 6.传输速率：100Mbps 7.音频模式：16 位 CD 音质 8.显示屏尺寸：7 英寸 9.屏幕分辨率：800 x 480 像素 10.屏幕类型：65K 色 DGUS 屏 11.键盘类型：虚拟 QWERTY 键盘 12.键盘输入方式：触控 13.内接扬声器阻抗及额定功率：4Ω，2W 14.总偕波失真：≤1% 15.内置喇叭频率响应：317Hz~3.4KHz +1/-3dB 16.LIEN OUT 频率响应：80Hz~16KHz +1/-3dB 17.信噪比：>65dB 18.PHONE OUT 输出阻抗及额定功率：32Ω，2mW 19.LINE OUT 输出电平：1000mV 工业标准压线接线端子 20.LINE OUT 输出阻抗：470Ω 21.LINE IN 输入灵敏度：350mV 工业标准压线接线端子 22.MIC 输入灵敏度（非平衡）：10mV 23.短路输入：干接点输入 24.短路输出：最大 1A/30VDC 干接点 25.工作温度：5℃～40℃ 26.工作湿度：20%～80%相对湿度，无结露 27.整机功耗：≤6W 28.输入电源：～190V-240V 50Hz-60Hz(电源适配器);DC24V/1.5A 29.尺寸：200×160×60 mm 30.净重：1.2kg | 台 |  | 1
本页小计
注：为计取规费等的使用，可在表中增设其中：“定额人工费”。
表—08
分部分项工程和单价措施项目清单与计价表
工程名称：齐岳山康养生态园一期项目弱电智能化工程 |  |  |  |  | 标段：齐岳山康养生态园一期项目弱电智能化工程 |  |  | 第 12 页 共 21 页
序号 | 项目编码 | 项目名称 | 项目特征描述 | 计量单位 |  | 工程量 | 金额（元）
[7 empty] | 综合单价 |  | 合价 | 其中
暂估价
30 | 030506001002 | 扩声系统设备 | 1.名称:采集器 2.设备参数:1.网络接口：标准 RJ45 输入2.传输速率：100Mbps3.支持协议：TCP/IP、UDP4.短路接口：工业标准压线接线端子5.功耗：≤20W6.输入电源：～190V-240V 50Hz-60Hz7.尺寸：484 x 209 x 44mm 8.重量：3Kg | 台 |  | 1
31 | 030506001003 | 扩声系统设备 | 1.名称:IP 网络音箱 2.设备参数:1. 网络接口：标准 RJ45 输入2. 传输速率：100Mbps3. 支持协议：TCP/IP，UDP4. 音频格式：MP35. 音频模式：16 位 CD 音质6. 采样率：8KHz～48KHz7. AUX 输入灵敏度：350mV (非平衡）8. 频率响应：80Hz～16KHz +1/-3dB9. 谐波失真：≤1%10. 信噪比：＞65dB11. 整机功耗：≤50W12. 保护电路：过载、短路保护电路13. 工作环境温度：5℃～40℃14. 工作环境湿度：20%～80%相对湿度，无结露15. 工作电源：～190V-240V 50Hz-60Hz16. 尺寸：190 x 180 x 280mm 17. 重量：3Kg | 台 |  | 1
32 | 030506004002 | 背景音乐系统设备 | 1.名称:网络节目定时器 2.设备参数:1.电源：～220V/50Hz2.电源功耗：45W，3.尺寸：484 x 328 x 88mm，4.重量：5Kg | 台 |  | 1
本页小计
注：为计取规费等的使用，可在表中增设其中：“定额人工费”。
表—08
分部分项工程和单价措施项目清单与计价表
工程名称：齐岳山康养生态园一期项目弱电智能化工程 |  |  |  |  | 标段：齐岳山康养生态园一期项目弱电智能化工程 |  |  | 第 13 页 共 21 页
序号 | 项目编码 | 项目名称 | 项目特征描述 | 计量单位 |  | 工程量 | 金额（元）
[7 empty] | 综合单价 |  | 合价 | 其中
暂估价
33 | 030501012007 | 交换机 | 1.名称:8 口设备网交换机 2.设备参数:8 个千兆电口，2 个千兆光口，交换机容量 256Gbps，包转发率 14.88Mpps，19寸机架式交换机 3.其他：含标准产品*(1);硬件质保服务*(0+1);软件升级服务*(0+1); | 台 |  | 1
本页小计
注：为计取规费等的使用，可在表中增设其中：“定额人工费”。
表—08
分部分项工程和单价措施项目清单与计价表
工程名称：齐岳山康养生态园一期项目弱电智能化工程 |  |  |  |  | 标段：齐岳山康养生态园一期项目弱电智能化工程 |  |  | 第 14 页 共 21 页
序号 | 项目编码 | 项目名称 | 项目特征描述 | 计量单位 |  | 工程量 | 金额（元）
[7 empty] | 综合单价 |  | 合价 | 其中
暂估价
34 | 030506004003 | 背景音乐系统设备 | 1.名称:IP 网络功放终端 2.设备参数:1.网络接口：标准 RJ45 输入，2.传输速率：100Mbps ，3.支持协议：TCP/IP，UDP ，4.音频格式：MP3 ，5.音频模式：16 位 CD 音质 ，6.采样率：8KHz～48KHz ，7.EMC 输入灵敏度：775mV (非平衡） ，8.AUX 输入灵敏度：350mV (非平衡） ，9.MIC 输入灵敏度：5mV (非平衡） ，10.AUX 输出幅度：1000mV 2 路莲花座输出接口 ，11.AUX 输出阻抗：470Ω ，12.高音提升、衰减：±10dB ，13.低音提升、衰减：±10dB ，14.USB 接口：最大支持 16G 内存 U 盘接入 ，15.额定功率：500W ，16.整机功耗：750W ，17.待机功耗：＜10W ，18.频率响应：80Hz～16KHz +1/-3dB ，19.谐波失真：≤1% ，20.信噪比：＞65dB ，21.输出方式：100V 定压输出 ，22.短路输入：干接点输入 ，23.保护电路：直流输出、过载、过温、短路保护电路 ，24.工作环境温度：5℃～40℃ ，25.工作环境湿度：20%～80%相对湿度，无结露 ，26.输入电源：~220V 50Hz ，27.尺寸：484 x 346 x 88mm ，28.净重（Kg)：6.9 | 台 |  | 2
本页小计
注：为计取规费等的使用，可在表中增设其中：“定额人工费”。
表—08
分部分项工程和单价措施项目清单与计价表
工程名称：齐岳山康养生态园一期项目弱电智能化工程 |  |  |  |  | 标段：齐岳山康养生态园一期项目弱电智能化工程 |  |  | 第 15 页 共 21 页
序号 | 项目编码 | 项目名称 | 项目特征描述 | 计量单位 |  | 工程量 | 金额（元）
[7 empty] | 综合单价 |  | 合价 | 其中
暂估价
35 | 030506004004 | 背景音乐系统设备 | 1.名称:草地音箱（含底座） 2.设备参数:1.功率(100V)：15W,30W，2.功率(70V)：7.5W, 15W，3.频率响应：120Hz-15KHz，4.灵敏度：95dB，5.喇叭单元：6.5″+1.5″，6.防护等级：IP66，7.安装尺寸(mm)：350mm，8.重量：5.34Kg，9.单位(mm)：高：350，10.材料：有机树脂 | 台 |  | 20
36 | 030411004002 | 配线 | 1.名称:喇叭线 2.规格:RVV2x2.5 国标电源线 | m |  | 1225.45
37 | 030411001002 | 配管 | 1.名称:PVC线管 2.规格: DN25 3.配置形式:暗敷 | m |  | 1195.56
38 | 030506005001 | 背景音乐系统调试 | 1.名称:背景音乐系统调试 2.工作内容:对整个广播系统的应备功能进行调试、完成测试报告等。 | 系统 |  | 1
分部小计
监控安防系统
设备部分
本页小计
注：为计取规费等的使用，可在表中增设其中：“定额人工费”。
表—08
分部分项工程和单价措施项目清单与计价表
工程名称：齐岳山康养生态园一期项目弱电智能化工程 |  |  |  |  | 标段：齐岳山康养生态园一期项目弱电智能化工程 |  |  | 第 16 页 共 21 页
序号 | 项目编码 | 项目名称 | 项目特征描述 | 计量单位 |  | 工程量 | 金额（元）
[7 empty] | 综合单价 |  | 合价 | 其中
暂估价
39 | 030507008001 | 监控摄像设备 | 1.名称:室外 400 万全彩枪机 2.设备参数：星光级 1/1.8"大靶面图像传感器，大光圈镜头，400 万（2560*1440）图像格式 支持超级 265 编码算法，编码压缩效率更高 支持 PoE 供电(可选) 区域增强(ROI)功能，提高低带宽网络环境下重点区域图像质量 支持手机 APP 监控 支持 Onvif 国际标准协议 支持授权用户和口令访问，能进行弱口令检测与错误登录抑制，提升口令安全性 支持 RTSP 访问鉴权认证，确保视频流请求合法宽温设计，温度范围-30℃~60℃4KV 防雷，提供安全保障IP66 防护等级，更长使用寿命 | 台 |  | 70
40 | 030507008002 | 监控摄像设备 | 1.名称:室外500W网络球型摄像机 2.设备参数：超大 23 倍（5~115mm）光学变倍、支持 H.265、SVC 可伸缩视频编码算法、5MP/30fps、DC12V±25%供电、AAC-LC 宽频音频编码，支持 48KHz 音频采样率、音频 1 入 1 出，告警 2 入 1 出，1 路 RS485 串口支持最大 256G Micro SD 卡 防护等级 IP66 | 台 |  | 2
本页小计
注：为计取规费等的使用，可在表中增设其中：“定额人工费”。
表—08
分部分项工程和单价措施项目清单与计价表
工程名称：齐岳山康养生态园一期项目弱电智能化工程 |  |  |  |  | 标段：齐岳山康养生态园一期项目弱电智能化工程 |  |  | 第 17 页 共 21 页
序号 | 项目编码 | 项目名称 | 项目特征描述 | 计量单位 |  | 工程量 | 金额（元）
[7 empty] | 综合单价 |  | 合价 | 其中
暂估价
41 | 030507008006 | 监控摄像设备 | 1.名称:64路录像机 2.设备参数:支持飞梭、按键面板 • 双千兆网卡，支持双网络IP设定等应用 • 可接驳符合ONVIF、RTSP协议的第三方摄像机 • 支持标准国标GB28181协议 • 支持超级265智能编码技术；支持H.265、H.264编码 • 支持12MP高清网络视频的预览、存储与回放 • 支持2个HDMI、1个VGA，HDMI1、HDMI2、VGA异源输出，HDMI1、HDMI2最高支持4K显示输出 • 支持对重要录像的锁定、解锁，支持警前警后录像 • 支持智能搜索、回放功能，有效提高录像检索与回放效率 • 支持最大16路本地同步回放和多路同步倒放 • 支持人脸检测、区域入侵、越界检测、音频检测多种智能检测接入和联动 • 支持对人脸图片的实时检索和备份 • 支持客流量统计 • 支持鱼眼后端矫正 • 支持8个SATA接口，单盘最大10TB，支持1个eSATA接口 • 支持硬盘配额和盘组存储模式，实现录像定向存储 • 支持RAID 0/1/5/6/10 • 支持N+1热备功能 • 支持网络检测（网络流量监控、网络抓包、网络资源统计）功能 • 支持UPnP(通用即插即用)、NTP(网络校时)、SMTP(邮件服务)、FTP(文件传输)、PPPoE(拨号上网)、DDNS(动态域名解析)、DHCP(自动获 | 台 |  | 2
本页小计
注：为计取规费等的使用，可在表中增设其中：“定额人工费”。
表—08
分部分项工程和单价措施项目清单与计价表
工程名称：齐岳山康养生态园一期项目弱电智能化工程 |  |  |  |  | 标段：齐岳山康养生态园一期项目弱电智能化工程 |  |  | 第 18 页 共 21 页
序号 | 项目编码 | 项目名称 | 项目特征描述 | 计量单位 |  | 工程量 | 金额（元）
[7 empty] | 综合单价 |  | 合价 | 其中
暂估价
取IP地址)、NFS(
42 | 030501004003 | 存储设备 | 1.名称:4T 监控专用硬盘 | 台 |  | 12
43 | 030507014003 | 显示设备 | 监控显示器55寸 电视类型：全面屏，教育电视，4K高清屏 分辨率：3840x2160 端口参数：HDMI2.0接口数2个 核心参数：CPU核心数 四核，存储内存：16GB，CPU架构：四核A55 | 台 |  | 3
44 | 030507008003 | 监控摄像设备 | 1.名称:枪机支架 2.类别:铝合金鸭嘴型 | 台 |  | 70
45 | 030507008004 | 监控摄像设备 | 1.名称:铝合金球机支架 | 个 |  | 2
46 | 030507008005 | 监控摄像设备 | 1.名称:监控立杆 2.规格:114 转 76 热镀锌管，整体 3.0 厚，3 米含地笼 | 个 |  | 29
47 | 030501005001 | 插箱、机柜 | 1.名称:室外防水弱电箱 2.规格:600*450*630 3.配置：隔板、组装螺丝 4.主要材质：SPCC 优质冷轧钢板制作 5.材质厚度：箱体 1.3、立梁 1.3mm | 台 |  | 6
48 | 030501005002 | 插箱、机柜 | 1.名称:室外监控箱 2.规格:加厚白铁 300*400*180，安装监控杆上 | 台 |  | 29
49 | 031101001001 | 开关电源设备 | 1.名称:监控电源12V2A | 台 |  | 68
50 | 031103008002 | 光缆 | 1.名称:6 芯室外光缆 2.敷设方式:穿管敷设 | m |  | 5166.2
51 | 030411004004 | 配线 | 1.名称:电源线 2.规格:RVV3x2.5 国标电源线 | m |  | 537.72
本页小计
注：为计取规费等的使用，可在表中增设其中：“定额人工费”。
表—08
分部分项工程和单价措施项目清单与计价表
工程名称：齐岳山康养生态园一期项目弱电智能化工程 |  |  |  |  | 标段：齐岳山康养生态园一期项目弱电智能化工程 |  |  | 第 19 页 共 21 页
序号 | 项目编码 | 项目名称 | 项目特征描述 | 计量单位 |  | 工程量 | 金额（元）
[7 empty] | 综合单价 |  | 合价 | 其中
暂估价
52 | 030411004005 | 配线 | 1.名称:电源线 2.规格:RVV3x1.5 国标电源线 | m |  | 2721.3
53 | 030502005002 | 双绞线缆 | 1.名称:超六类国标网线 | m |  | 2721.3
54 | 030411001003 | 配管 | 1.名称:PVC线管 2.规格: DN25 3.配置形式:暗敷 | m |  | 6865.9
55 | 010801006001 | 门锁安装 | 1.名称:指纹锁 2.锁参数:支持高精度半导体 360 度指纹生物识别、 20 位虚位防窥密码、多点触摸按键键盘、语音导航提示、门铃、国标 6068 锁体、 C 级防盗锁芯、低电压提醒、试错报警、防撬报警、室内反锁功能、大容量锂电池供电、 MicroUSB 应急充电、小程序远程开锁功能 | 套 |  | 2
本页小计
注：为计取规费等的使用，可在表中增设其中：“定额人工费”。
表—08
分部分项工程和单价措施项目清单与计价表
工程名称：齐岳山康养生态园一期项目弱电智能化工程 |  |  |  |  | 标段：齐岳山康养生态园一期项目弱电智能化工程 |  |  | 第 20 页 共 21 页
序号 | 项目编码 | 项目名称 | 项目特征描述 | 计量单位 |  | 工程量 | 金额（元）
[7 empty] | 综合单价 |  | 合价 | 其中
暂估价
56 | 030507013001 | 录像设备 | 1.名称:NVR 2.设备参数:可接驳符合 ONVIF、RTSP 标准的第三方网络摄像机最大支持 4K 高清网络视频的预览、存储与回放支持 IP 设备集中管理，包括 IP 设备参数配置和升级等功能支持超级 265 智能编码技术，支持 H.265、H.264 编码支持 1 个 HDMI、1 个 VGA 同时输出，HDMI 支持 4K 高清分辨率支持对重要录像的锁定、解锁，支持警前警后录像支持智能搜索、回放及备份功能，有效提高录像检索与回放效率支持硬盘配额和盘组存储模式，实现录像定向存储支持区域入侵、越界检测、音频检测等多种智能侦测接入和联动支持客流量统计支持 4 个 SATA 接口，单盘最大 6TB支持网络检测（网络流量监控、网络抓包、网络资源统计）功能支持 UPnP(通用即插即用)、NTP(网络校时)、SMTP(邮件服务)、FTP(文件输)PPPoE(拨号上网)、DDNS(动态域名解析)、DHCP(自动获取 IP 地址)、NFS(接入 NAS)UNP(NAT 穿越)支持手机客户端访问 | 台 |  | 1
57 | 010802001002 | 金属(塑钢）门 | 1.名称:不锈钢玻璃门 规格材质:1.5m*2m,304不锈钢、钢化玻璃 | m2 |  | 6
本页小计
注：为计取规费等的使用，可在表中增设其中：“定额人工费”。
表—08
分部分项工程和单价措施项目清单与计价表
工程名称：齐岳山康养生态园一期项目弱电智能化工程 |  |  |  |  | 标段：齐岳山康养生态园一期项目弱电智能化工程 |  |  | 第 21 页 共 21 页
序号 | 项目编码 | 项目名称 | 项目特征描述 | 计量单位 |  | 工程量 | 金额（元）
[7 empty] | 综合单价 |  | 合价 | 其中
暂估价
58 | 030502001003 | 机柜、机架 | 1.名称:网络机柜 2.规格:1000*600*2055mm 3.承重:静载 800KG(带支架) 4.颜色:黑色 5.厚度:立柱 2.00mm；框架 1.5mm；其它 1.2mm 6.功能：可安装路由器、交换机、配线架、UPS、硬盘录像机、网络设备等 7.标配：风扇*2；电源*1；脚轮*4；扳手*1；托盘*3；螺母*20；支脚*4 | 台 |  | 1
59 | 030507017003 | 安全防范分系统调试 | 1.名称:视频监控设备系统调试 | 系统 |  | 1
分部小计
土建部分
60 | 040303002001 | 混凝土基础 | 1.混凝土强度等级:C25混凝土基础 2.基础设备类型:监控立杆、弱电箱 3.监控基础尺寸：600mm*600mm*600mm | m3 |  | 6.59
61 | 040101003001 | 挖基坑土方 | 1.名称:人工挖（监控立杆基础）基坑土方 | m3 |  | 6.26
62 | 040103002001 | 余方弃置 | 1.名称:余方弃置 2.运距:投标人根据现场自行考虑 | m3 |  | 6.26
分部小计
分部小计
措施项目
63 | 031301017001 | 脚手架搭拆 | 1.名称:脚手架搭拆 | 项 |  | 1
分部小计
本页小计
合 计
注：为计取规费等的使用，可在表中增设其中：“定额人工费”。
表—08

## 表-12 其他项目清单与计价汇总表
其他项目清单与计价汇总表
工程名称：齐岳山康养生态园一期项目弱电智能化工程 |  |  | 标段：齐岳山康养生态园一期项目弱电智能化工程 |  | 第 1 页 共 1 页
序号 | 项目名称 | 金额（元） |  | 结算金额（元） |  | 备注
1 | 暂列金额 | 0.00 |  |  |  | 明细详见表-12-1
2 | 暂估价 | 0.00
2.1 | 材料暂估价 | — |  |  |  | 明细详见表-12-2
2.2 | 专业工程暂估价 | 0.00 |  |  |  | 明细详见表-12-3
3 | 计日工 |  |  |  |  | 明细详见表-12-4
4 | 总承包服务费 |  |  |  |  | 明细详见表-12-5
5 | 索赔与现场签证费 | 0.00
6 | 增值税 | 0.00
合 计 | [5 empty] | —
注：材料（工程设备）暂估单价进入清单项目综合单价，此处不汇总。
表—12

## 表-12-1 暂列金额表
暂列金额明细表
工程名称：齐岳山康养生态园一期项目弱电智能化工程 |  |  | 标段：齐岳山康养生态园一期项目弱电智能化工程 |  | 第 1 页 共 1 页
序号 | 项目名称 | 计量单位 |  | 暂定金额（元） |  | 备注
1
合 计 |  |  |  | 0.00 |  | —
注：此表由招标人填写，如不能详列，也可只列暂列金额总额，投标人应将上述暂列金额计入投标总价中。
表—12—1

## 表-12-2 材料(工程设备)暂估价及调整表
材料（工程设备）暂估单价及调整表
工程名称：齐岳山康养生态园一期项目弱电智能化工程 | [5 empty] | 标段：齐岳山康养生态园一期项目弱电智能化工程 |  |  |  | 第 1 页 共 1 页
序号 | 材料(工程设备) 名称、规格、型号 | 计量单位 | 数量 |  | 暂估（元） |  |  | 确认(元) |  |  | 差额±(元) |  | 备注
|  |  | 暂估 | 确认 | 单价 |  | 合价 | 单价 | 合价 |  | 单价 | 合价
合 计
注：1.此表由招标人填写“暂估单价”，并在备注栏说明暂估价的材料、工程设备拟用在那些清单项目上，投标人应将上述材料、工程设备暂估单价计入工程量清单综合单价报价中
表—12—2

## 表-12-3 专业工程暂估价及结算价表
专业工程暂估价及结算价表
工程名称：齐岳山康养生态园一期项目弱电智能化工程 |  |  | 标段：齐岳山康养生态园一期项目弱电智能化工程 |  | 第 1 页 共 1 页
序号 | 工程名称 | 工程内容 | 暂估金额 （元） | 结算金额 (元) | 差额 ±(元) | 备注
1
合 计 |  |  | 0.00 |  |  | —
注：此表“暂估金额”由招标人填写，投标人应将“暂估金额”计入投标总价中。结算时按合同约定结算金额填写。
表—12—3

## 表-12-4 计日工表
计日工表
工程名称：齐岳山康养生态园一期项目弱电智能化工程 |  |  |  | 标段：齐岳山康养生态园一期项目弱电智能化工程 |  | 第 1 页 共 1 页
编号 | 项目名称 | 单位 | 暂定数量 |  | 单价(元) |  | 合价（元）
1 | 人工
1.1
人工小计
2 | 材料
2.1
材料小计
3 | 施工机具使用费
3.1
施工机具使用费小计
4 | 费用
总 计
注：此表项目名称、暂定数量由招标人填写，编制招标控制价时，单价由招标人按有关计价规定确定；投标时，单价由投标人自主报价，按暂定数量计算合价计入投标总价中。结算时，按发承包双方确认的实际数量计算合价。
表—12—4

## 表-12-5 总承包服务费计价表
总承包服务费计价表
工程名称：齐岳山康养生态园一期项目弱电智能化工程 |  |  |  | 标段：齐岳山康养生态园一期项目弱电智能化工程 |  | 第 1 页 共 1 页
序号 | 项目名称 | 项目价值（元） | 服务内容 |  | 计算基础 |  | 费率(%) | 金额（元）
1 | 发包人发包专业工程
1.1
小计
2 | 发包人提供的材料
2.1
小计
| 合 计 | - | - |  |  |  | -
注：此表项目名称、服务内容由招标人填写，编制招标控制价时，费率及金额由招标人按有关计价规定确定；投标时，费率及金额由投标人自主报价，计入投标总价中。
表—12—5

## 表-20 发包人提供材料和工程设备一览表
发包人提供材料和工程设备一览表
工程名称：齐岳山康养生态园一期项目弱电智能化工程 |  |  |  |  | 标段：齐岳山康养生态园一期项目弱电智能化工程 |  | 第 1 页 共 1 页
序号 | 材料(工程设备) 名称、规格、型号 | 单位 | 数量 | 单价(元) |  | 交货方式 |  | 送达地点 | 备注
注：此表由招标人填写，供投标人在投标报价、确定总承包服务费时参考
表-20

## 表-21 承包人提供主要材料和工程设备一览表
承包人提供主要材料和工程设备一览表
(适用于造价信息差额调整法)
工程名称：齐岳山康养生态园一期项目弱电智能化工程 | [5 empty] | 标段：齐岳山康养生态园一期项目弱电智能化工程 |  | 第 1 页 共 1 页
序号 | 名称、规格、型号 | 单位 | 数量 | 风险系数 (%) | 基准单价 （元） |  | 投标单价 （元） |  | 发承包人 确认单价 (元) | 备注
注：1.此表由招标人填写除“投标单价”栏的内容，投标人在投标时自主确定投标单价。 2.招标人应优先采用工程造价管理机构发布的单价，未发布的，通过市场调查确定其基准单价。
表-21

## 表-22 承包人提供材料和工程设备一览表
承包人提供主要材料和工程设备一览表
(适用于价格指数差额调整法)
工程名称：齐岳山康养生态园一期项目弱电智能化工程 |  |  |  | 标段：齐岳山康养生态园一期项目弱电智能化工程 |  | 第 1 页 共 1 页
序号 | 名称、规格、型号 | 变值权重B | 基本价格指数F0 |  | 现行价格指数F1 |  | 备注
| 定值权重A |  | — |  | —
合计 |  |  | — |  | —
注：1.“名称、规格、型号”、“基本价格指数”栏由招标人填写，基本价格指数应首先采用工程造价管理机构发布的价格指数，没有时，可采用发布的价格代替。如人工、机械费也采用本法调整，由招标人在“名称”栏填写。 2.“变值权重”栏由投标人根据该项人工、机械费和材料、工程设备价值在投标报价中所占的比例填写。1减去其比例为定值权重。 3.“现行价格指数”按约定的付款证书相关周期最后一天的前42天的各项价格指数填写，该指数应首先采用工程造价管理机构发布的价格指数，没有时，可采用发布的价格代替。
表-22