## 封-1 招标工程量清单封面
| 齐岳山康养生态园二期项目弱电施工 |  |  | 工程
招 标 工 程 量 清 单
招 标 人：
(单位盖章)
造价咨询人：
(单位盖章)
年 月 日
封-1

## 扉-1 招标工程量清单扉页
| 齐岳山康养生态园二期项目弱电施工 |  |  |  | 工程
招 标 工 程 量 清 单
招 标 人： |  |  | 造价咨询人：
|  | （单位盖章） |  | (单位资质专用章)
法定代表人 或其授权人： |  |  | 法定代表人 或其授权人：
|  | (签字或盖章) |  | (签字或盖章)
编 制 人： |  |  | 复 核 人：
|  | (造价人员签字盖专用章) |  | (造价工程师签字盖专用章)
编制时间： |  | 年 月 日 | 复核时间： | 年 月 日
扉-1

## 表-01 总说明
总 说 明
工程名称： 齐岳山康养生态园二期项目弱电施工 | 第 1 页 共 1 页
表-01

## 表-08 分部分项工程和单价措施项目清单与计价表
分部分项工程和单价措施项目清单与计价表
工程名称：齐岳山康养生态园二期项目弱电施工 |  |  |  |  | 标段：齐岳山康养生态园二期项目弱电施工 |  |  | 第 1 页 共 16 页
序号 | 项目编码 | 项目名称 | 项目特征描述 | 计量单位 |  | 工程量 | 金额（元）
[7 empty] | 综合单价 |  | 合价 | 其中
暂估价
综合布线系统
1 | 030502007001 | 光缆 | 1.名称:2芯皮线光缆 2.线缆对数:单模 | m |  | 48964.8
2 | 030502001001 | 机柜、机架 | 1.名称:壁挂机柜 2.规格:530*400*600 黑色 | 台 |  | 57
3 | 030501012001 | 交换机 | 1.名称:汇聚交换机 2.功能:8个10/100/1000BASE-T以太网端口,1个千兆SFP,POE+,交流供电 | 台 |  | 3
4 | 030501012002 | 交换机 | 1.名称:汇聚交换机 2.功能:16个10/100/1000BASE-T以太网端口,2个千兆SFP,POE+,交流供电 | 台 |  | 48
5 | 030501012003 | 交换机 | 1.名称:汇聚交换机 2.功能:24个10/100/1000BASE-T以太网端口,交流供电 | 台 |  | 1
6 | 030501012004 | 交换机 | 1.名称:汇聚交换机 2.功能:24个10/100/1000BASE-T以太网端口,交流供电 | 台 |  | 3
7 | 030502015001 | 光缆终端盒 | 1.名称:8口终端盒 | 个 |  | 57
8 | 030501007001 | 接口卡 | 1.名称:光模块 2.传输数率:SFP千兆模块(1310nm,10km,LC) | 台 |  | 110
9 | 030502009001 | 跳线 | 1.名称:光纤跳线 2.规格:SC/SC 3米 | 条 |  | 276
10 | 030502010001 | 配线架 | 1.名称:光纤配线架 2.规格:48芯，LC端口，标准10英寸机架式安装 | 个 |  | 6
11 | 030501012005 | 交换机 | 1.名称:核心交换机 2.功能:48个10/100/1000BASE-T以太网端口,4个千兆SFP,交流供电 | 台 |  | 1
本页小计
注：为计取规费等的使用，可在表中增设其中：“定额人工费”。
表—08
分部分项工程和单价措施项目清单与计价表
工程名称：齐岳山康养生态园二期项目弱电施工 |  |  |  |  | 标段：齐岳山康养生态园二期项目弱电施工 |  |  | 第 2 页 共 16 页
序号 | 项目编码 | 项目名称 | 项目特征描述 | 计量单位 |  | 工程量 | 金额（元）
[7 empty] | 综合单价 |  | 合价 | 其中
暂估价
12 | 030501012006 | 交换机 | 1.名称:三层增强管理交换机 2.功能:24个千兆SFP,8个10/100/1000BASE-T以太网端口,4个万兆SFP+,交流供电 | 台 |  | 3
13 | 030501009001 | 路由器 | 1.名称:管理路由器 2.规格:AR161G-Lc,1GE WAN,4GE LAN,TDD/FDD LTE,1USB | 台 |  | 1
14 | 030502009002 | 跳线 | 1.名称:六类跳线 2.规格:23AWG，带宽达到250MHz；芯线：8根芯线采用单股软铜线，每根芯线带有彩色绝缘层； 特性：符合ANSI/TIA-568-C.2、ISO/IEC 11801、EN 50173和GB50311-2007六类规范 | 条 |  | 62
15 | 030501007002 | 接口卡 | 1.名称:光纤适配器 2.规格:LC光纤适配器，插入损耗: ≤0.2dB | 台 |  | 276
16 | 030502005001 | 双绞线缆 | 1.名称:六类非屏蔽双绞线 2.规格:23AWG，带宽达到250MHz；芯线：8根芯线采用单股软铜线，每根芯线带有彩色绝缘层； 特性：符合ANSI/TIA-568-C.2、ISO/IEC 11801、EN 50173和GB50311-2007六类规范 | m |  | 13555.11
17 | 030411004001 | 配线 | 1.名称:电源线 2.规格:RVV2*1.5mm² 3.材质:铜芯 | m |  | 5925.05
18 | 030411004002 | 配线 | 1.名称:电源线 2.规格:RVV2*1.0mm² 3.材质:铜芯 | m |  | 10055.45
19 | 030411004013 | 配线 | 1.名称:电源线 2.规格:BVV3*2.5mm² 3.材质:铜芯 | m |  | 414.16
本页小计
注：为计取规费等的使用，可在表中增设其中：“定额人工费”。
表—08
分部分项工程和单价措施项目清单与计价表
工程名称：齐岳山康养生态园二期项目弱电施工 |  |  |  |  | 标段：齐岳山康养生态园二期项目弱电施工 |  |  | 第 3 页 共 16 页
序号 | 项目编码 | 项目名称 | 项目特征描述 | 计量单位 |  | 工程量 | 金额（元）
[7 empty] | 综合单价 |  | 合价 | 其中
暂估价
20 | 030411004011 | 配线 | 1.名称:电源线 2.规格:RVV4*1.0mm² 3.材质:铜芯 | m |  | 694.17
21 | 030411004012 | 配线 | 1.名称:电源线 2.规格:RVVP4*1.5mm² 3.材质:铜芯 | m |  | 3761.82
22 | 030411004014 | 配线 | 1.名称:电源线 2.规格:HYV4*0.5mm² 3.材质:铜芯 | m |  | 313
分部小计
视频监控系统
23 | 030507008001 | 监控摄像设备 | 1.名称:400W像素室外周界摄像机 2.参数:详见设计图纸 3.安装方式:壁装 | 台 |  | 34
24 | 030507008002 | 监控摄像设备 | 1.名称:400W像素室外彩色筒型摄像机 2.参数:详见设计图纸 3.安装方式:壁装 | 台 |  | 88
25 | 030507008003 | 监控摄像设备 | 1.名称:400W像素室内彩色半球摄像机 2.参数:详见设计图纸 3.安装方式:吸顶安装 | 台 |  | 106
26 | 030507008004 | 监控摄像设备 | 1.名称:400W像素电梯半球摄像机 2.参数:详见设计图纸 3.安装方式:吸顶安装 | 台 |  | 44
27 | 030507008005 | 监控摄像设备 | 1.名称:高空鹰眼球型机 2.参数:详见设计图纸 3.安装方式:吸顶安装 4.含安装支架 | 台 |  | 6
28 | 030507008006 | 监控摄像设备 | 1.名称:摄像头支架 2.类别:枪式 | 套 |  | 106
29 | 030507008007 | 监控摄像设备 | 1.名称:监控立杆 2.类别:3米 组合式 镀锌 3.组合配件:立杆横臂 | 套 |  | 51
30 | 030501010001 | 收发器 | 1.名称:电梯无线网桥 2.功能:300M传输 2.4G频段 | 对 |  | 44
本页小计
注：为计取规费等的使用，可在表中增设其中：“定额人工费”。
表—08
分部分项工程和单价措施项目清单与计价表
工程名称：齐岳山康养生态园二期项目弱电施工 |  |  |  |  | 标段：齐岳山康养生态园二期项目弱电施工 |  |  | 第 4 页 共 16 页
序号 | 项目编码 | 项目名称 | 项目特征描述 | 计量单位 |  | 工程量 | 金额（元）
[7 empty] | 综合单价 |  | 合价 | 其中
暂估价
31 | 031101001001 | 开关电源设备 | 1.名称:电梯摄像机电源 2.规格:DC 12V2A | 台 |  | 44
32 | 031101001002 | 开关电源设备 | 1.名称:球机专用电源 2.规格:AC 24V3A | 台 |  | 5
33 | 030502003002 | 分线接线箱（盒） | 1.名称:球机电源防水箱 2.规格:400*300*100 铁盒 | 个 |  | 5
34 | 030502003003 | 分线接线箱（盒） | 1.名称:弱电箱 2.规格:400*300*160 不锈钢 | 个 |  | 7
35 | 030507013001 | 录像设备 | 1.名称:网络硬盘录像机 2.存储容量、格式:视频转发 转发能力320Mbps 网络视频输入 64路，接入能力320Mbps 行为分析 支持华为SDC智能事件联动：移动侦测、区域入侵、绊线检测、音频异常、视频遮挡、进入/离开区域、快速移动、徘徊检测、过线计数、排队长度、区域人数统计、口罩识别检测 录像回放 多路同步回放：支持16路 多倍速回放：支持x1/16、1x/8、x1/4、x1/2速度慢进回放操作，支持x2、x4、x8、x16速度快进回放操作, 帧进播放 录像方式 支持手动录像、计划录像、移动侦测、IO告警联动触发的录像 磁盘数量 8盘位 预览模式 1/4/6/8/9/10/12/13/14/16/17/19/20/22/25/32画面 解码性能 8MP（4K）：4路@30帧/秒 5MP：9路@20帧/秒 4MP：8路@30帧/秒 2MP（1080P）：16路30帧/秒 回放下载 回放能力128Mbps | 套 |  | 6
36 | 030501004001 | 存储设备 | 1.名称:监控硬盘 2.容量:容量6G | 台 |  | 24
本页小计
注：为计取规费等的使用，可在表中增设其中：“定额人工费”。
表—08
分部分项工程和单价措施项目清单与计价表
工程名称：齐岳山康养生态园二期项目弱电施工 |  |  |  |  | 标段：齐岳山康养生态园二期项目弱电施工 |  |  | 第 5 页 共 16 页
序号 | 项目编码 | 项目名称 | 项目特征描述 | 计量单位 |  | 工程量 | 金额（元）
[7 empty] | 综合单价 |  | 合价 | 其中
暂估价
37 | 030501002001 | 输出设备 | 1.名称:8路高清网络数字矩阵 2.规格:支持网络媒体数据接入； 支持多种分辨率，可手动改变输出分辨率； 支持4K、1080P、1080I、720P、D1等视频格式； 单模块支持2/4路4K或16路1080P或36路720P解码显示； 支持图像巡视、成组、分割、拼接等显示； 支持视频优化，对相机不流畅及网络造成卡顿有显著效果； 3.其他:详见设计图纸 | 台 |  | 1
38 | 030502005002 | 双绞线缆 | 1.名称:HDMI高清线 2.单根规格:10米 | 根 |  | 8
39 | 030501013001 | 网络服务器 | 1.名称:可视化平台服务器 2.规格参数:详见设计图纸 | 套 |  | 1
40 | 040303002002 | 混凝土基础 | 1.名称:立杆基础800*800*600 2.混凝土强度等级:C25混凝土 3.含模板安、拆、清理 | m3 |  | 31.1
41 | 040101002002 | 挖沟槽土方 | 1.名称:监控基础基坑土方 2.土壤类别:综合 | m3 |  | 95.26
42 | 010103001001 | 回填方 | 1.原土回填，夯实 | m3 |  | 64.16
43 | 040103002001 | 余方弃置 | 1.名称:余方弃置 2.运距:投标人根据现场综合考虑 | m3 |  | 31.1
44 | 030507017005 | 安全防范分系统调试 | 1.名称:视频监控系统调试 | 系统 |  | 1
分部小计
可视对讲系统
本页小计
注：为计取规费等的使用，可在表中增设其中：“定额人工费”。
表—08
分部分项工程和单价措施项目清单与计价表
工程名称：齐岳山康养生态园二期项目弱电施工 |  |  |  |  | 标段：齐岳山康养生态园二期项目弱电施工 |  |  | 第 6 页 共 16 页
序号 | 项目编码 | 项目名称 | 项目特征描述 | 计量单位 |  | 工程量 | 金额（元）
[7 empty] | 综合单价 |  | 合价 | 其中
暂估价
45 | 030507005001 | 出入口目标识别设备 | 1.名称:人脸识别可视对讲 2.参数:1、显示屏尺寸≥10.1寸； 2、防水等级≥IP54； 3、显示屏分辨率≥1024×600【横屏】； 4、内置摄像头分辨率：不低于30W（标准版）/不低于200W（人脸识别）； 5、人脸识别容量：≥5000； 6、人脸识别速度：≤3s； 7、RAM：≥4G； 8、支持卡类型：IC卡/CPU/身份证； 9、CPU运行主频：不低于6核64位、 1.8Ghz； 10、Flash缓存≥16G 3.其他详见设计图纸 | 台 |  | 44
46 | 030507006001 | 出入口控制设备 | 1.名称:双门磁力锁 2.规格:暗装双门磁力锁 电流：500mA 吸力：280KG 电压：DC12V 材质：合金 | 台 |  | 56
47 | 030507007001 | 出入口执行机构设备 | 1.名称:闭门器 2.规格:50万次优质保证，两段闭门速度独立可调（180度角－15度角；15度角－0 度角），不分左右手，简单快捷，适合各类门采用油压式设计，运转平稳,经久耐用 | 台 |  | 56
48 | 031101001006 | 开关电源设备 | 1.名称:门禁专用电源 2.规格:电锁、门禁专用电源；输出：DC12V，5A；延时可调0~15秒，可接NO、NC各类电控锁； 外形尺寸：178*83*62mm | 台 |  | 56
49 | 030904003002 | 按钮 | 1.名称:出门按钮 2.规格:明装 86 | 个 |  | 56
50 | 030501017002 | 软件 | 1.名称:物业管理平台 2.参数:详见设计图纸 | 套 |  | 1
51 | 030501017003 | 软件 | 1.名称:用户APP 2.参数:详见设计图纸 | 套 |  | 2000
本页小计
注：为计取规费等的使用，可在表中增设其中：“定额人工费”。
表—08
分部分项工程和单价措施项目清单与计价表
工程名称：齐岳山康养生态园二期项目弱电施工 |  |  |  |  | 标段：齐岳山康养生态园二期项目弱电施工 |  |  | 第 7 页 共 16 页
序号 | 项目编码 | 项目名称 | 项目特征描述 | 计量单位 |  | 工程量 | 金额（元）
[7 empty] | 综合单价 |  | 合价 | 其中
暂估价
52 | 030501017004 | 软件 | 1.名称:物业APP 2.参数:详见设计图纸 | 套 |  | 100
53 | 030507017003 | 安全防范分系统调试 | 1.名称:可视对讲系统调试 | 系统 |  | 1
分部小计
出入口门禁管理系统
54 | 030507007002 | 出入口执行机构设备 | 1.名称:智慧门 2.规格:电源输入电压：220V-50/60HZ 电源规格：24V-电流大于10.5A 电磁锁规格：12V-180KG 主板驱动电压：24V 通电最小功率：5W 运行最大功率：85W 电机规格：24V，30W 开门速度可调：1-105可调 延时关门可调：1-305可调 遥控距离：<30M 门体净宽：900-1500MM 适用通道总宽：1200-1900MM 灯箱画面尺寸：780*1220MM 画面打印尺寸：840*1300MM | 台 |  | 3
本页小计
注：为计取规费等的使用，可在表中增设其中：“定额人工费”。
表—08
分部分项工程和单价措施项目清单与计价表
工程名称：齐岳山康养生态园二期项目弱电施工 |  |  |  |  | 标段：齐岳山康养生态园二期项目弱电施工 |  |  | 第 8 页 共 16 页
序号 | 项目编码 | 项目名称 | 项目特征描述 | 计量单位 |  | 工程量 | 金额（元）
[7 empty] | 综合单价 |  | 合价 | 其中
暂估价
55 | 030507005002 | 出入口目标识别设备 | 1.名称:人脸识别可视对讲 2.规格:1、显示屏尺寸≥10.1寸； 2、防水等级≥IP54； 3、显示屏分辨率≥1024×600【横屏】； 4、内置摄像头分辨率：不低于30W（标准版）/不低于200W（人脸识别）； 5、人脸识别容量：≥5000； 6、人脸识别速度：≤3s； 7、RAM：≥4G； 8、支持卡类型：IC卡/CPU/身份证； 9、CPU运行主频：不低于6核64位、 1.8Ghz； 10、Flash缓存≥16G； 3.含可视对讲落地支架、可视对讲防水罩 4.其他详见设计图纸 | 台 |  | 3
56 | 030507008008 | 监控摄像设备 | 1.名称:人脸识别摄像机 2.参数:1、图像传感器1/2.7" CMOS； 2、图像尺寸1920×1080 ，帧率60/50/30/25fps可设置； 3、最低照度彩色：0.002Lux，黑白：0.001Lux，0lux（红外开启）； 4、镜头电动变焦2.8-12mm； 5、补光红外补光距50米； 3.其他详见设计图纸 4.含支架 | 台 |  | 2
57 | 030904003003 | 按钮 | 1.名称:出门按钮 2.规格:明装 86 | 个 |  | 3
58 | 030507006002 | 出入口控制设备 | 1.名称:出门开关立柱 2.规格:立柱高1000*宽78*98mm 底座尺寸：135*135mm 材质：钢制 | 台 |  | 3
本页小计
注：为计取规费等的使用，可在表中增设其中：“定额人工费”。
表—08
分部分项工程和单价措施项目清单与计价表
工程名称：齐岳山康养生态园二期项目弱电施工 |  |  |  |  | 标段：齐岳山康养生态园二期项目弱电施工 |  |  | 第 9 页 共 16 页
序号 | 项目编码 | 项目名称 | 项目特征描述 | 计量单位 |  | 工程量 | 金额（元）
[7 empty] | 综合单价 |  | 合价 | 其中
暂估价
59 | 030501012007 | 交换机 | 1.名称:接入交换机 2.规格 :8个10/100/1000BASE-T以太网端口,2个千兆SFP,,国标交流适配器 | 台 |  | 2
60 | 030501007003 | 接口卡 | 1.名称:光模块 2.传输数率:SFP千兆模块(1310nm,10km,LC) | 台 |  | 4
61 | 030507017002 | 安全防范分系统调试 | 1.名称:出入口门禁系统调试 | 系统 |  | 1
分部小计
停车场管理系统
本页小计
注：为计取规费等的使用，可在表中增设其中：“定额人工费”。
表—08
分部分项工程和单价措施项目清单与计价表
工程名称：齐岳山康养生态园二期项目弱电施工 |  |  |  |  | 标段：齐岳山康养生态园二期项目弱电施工 |  |  | 第 10 页 共 16 页
序号 | 项目编码 | 项目名称 | 项目特征描述 | 计量单位 |  | 工程量 | 金额（元）
[7 empty] | 综合单价 |  | 合价 | 其中
暂估价
62 | 030507016001 | 停车场管理设备 | 1.名称:出入口车辆管理系统 2.规格:★无人值守（在设备正常运行状态下，设备可自动检测、记录车辆进出场信息，车主可通过支付宝、微信自助缴费离场；专用APP实现无人操作全自动扣费；专用设备代替人工实现现金收取并自动找零）、各通道设备主机独立运行，管理车辆正常出入、自主计费； ★在传统单识别摄像头基础上采用主副车牌双重识别保证车辆识别率，同时有效防跟车、误识别，冗余保障； ★TCP/IP有线网络与4G无线网络自动切换，当有线网络出现不稳定时波动或断网时，系统自动判断并切换到4G网络，直到有线网路状态稳定方可自动恢复有线状态； ★15寸户外触摸液晶显示屏适应户外全天候清晰显示，显示内容包含缴费车辆一车一码（二维码）自动变换、停车发票领取提醒与触摸取票操作、车牌号与停车时间、自定义温馨提示语、可视对讲视频画面等； 车主在场内或出场时采用微信、支付宝扫码支付； ★车主在出场时可自助缴纳现金。自助缴费时，现金找零采用微信红包找零的方式（车主取走二维码纸票，扫码将零钱存入微信红包）。当遇到特殊情况时，停车场协助管理员可使用专用APP现场人工收取现金； ★车道全景视频监控，实时显示各出入口运行画面情况，接入视频分析技术当通道出现拥堵，或有人员异常聚集、闯入 | 套 |  | 2
本页小计
注：为计取规费等的使用，可在表中增设其中：“定额人工费”。
表—08
分部分项工程和单价措施项目清单与计价表
工程名称：齐岳山康养生态园二期项目弱电施工 |  |  |  |  | 标段：齐岳山康养生态园二期项目弱电施工 |  |  | 第 11 页 共 16 页
序号 | 项目编码 | 项目名称 | 项目特征描述 | 计量单位 |  | 工程量 | 金额（元）
[7 empty] | 综合单价 |  | 合价 | 其中
暂估价
时系统自动报警提示； ★监控中心停车管理软件可查询场内明细、查询出场明细、查询车辆信息、查询出入流水、显示车位统计、显示当班信息 。车场设备出现异常，系统及时显示故障信息。可远程控制道闸开启或关闭，远程可视对讲，监控车场通道视频画面，处理车辆出入时产生的各种异常情况； ★为保障系统整体性和运行稳定性，要求与住户APP、物业APP、物业管理平台、治安管控平台采用同一品牌。 3.其他详见设计图纸 4.安装位置:住宅楼
63 | 030507016008 | 停车场管理设备 | 1.名称:出入口车辆管理系统 2.规格:1、车牌识别准确度≥99.80%； 2、摄像头分辨率不低于130W； 3、支持5米及以内的车辆识别； 4、可管理用户数：无限制； 5、异常开闸记录数：不少于20000条； 6、LED显示屏分辨率：32*64点（4行x2字）； 7、▲系统支持纯车牌识别：车牌+手机识别模式 3.其他详见设计图纸 4.安装位置:停车楼及住宅区 | 套 |  | 3
本页小计
注：为计取规费等的使用，可在表中增设其中：“定额人工费”。
表—08
分部分项工程和单价措施项目清单与计价表
工程名称：齐岳山康养生态园二期项目弱电施工 |  |  |  |  | 标段：齐岳山康养生态园二期项目弱电施工 |  |  | 第 12 页 共 16 页
序号 | 项目编码 | 项目名称 | 项目特征描述 | 计量单位 |  | 工程量 | 金额（元）
[7 empty] | 综合单价 |  | 合价 | 其中
暂估价
64 | 030507016003 | 停车场管理设备 | 1.名称:空降道闸 2.规格:采用第三代道闸机芯，一体化设计、编码器限位、二级减速装置；箱体采用1.5MM冷轧板，真材实料、经久耐用；双层门体防水结构设计，抗老化处理，有效防尘、防水、防锈；采用定时器控制LED照明开关，白天关灯，夜间开灯，可调时间段控制，无需人工干预；具备遥控开关、延时落闸功能、微调、智能检测功能；具有多功能标准接口，可接入安装使用“地感、红外线及收费系统”。工作电源：220V±10% 50/60Hz；电机工作温度：-40℃~+50℃；电机功率：200W；起落杆速度：6s(≤4.5m)、9.5s(＞4.5m)；闸杆长度：≤6m；遥控距离：≥30m；闸杆中心高度：1205mm 外形尺寸：460×373×1384mm （广告款）、460×340×1384mm （标准款）、380*325*1384mm（小机箱尺寸 | 套 |  | 4
本页小计
注：为计取规费等的使用，可在表中增设其中：“定额人工费”。
表—08
分部分项工程和单价措施项目清单与计价表
工程名称：齐岳山康养生态园二期项目弱电施工 |  |  |  |  | 标段：齐岳山康养生态园二期项目弱电施工 |  |  | 第 13 页 共 16 页
序号 | 项目编码 | 项目名称 | 项目特征描述 | 计量单位 |  | 工程量 | 金额（元）
[7 empty] | 综合单价 |  | 合价 | 其中
暂估价
65 | 030507016007 | 停车场管理设备 | 1.名称:伺服道闸 2.规格:高速伺服闸机，起杆速速0.6秒，2米长直杆，机芯采用科学设计的连杆传动机构，始终使闸杆90°运行；内配独家研发的工业级道闸控制主板及微波雷达地感双地感车辆检测器，配合道闸机芯一起实现遇阻反弹防砸车、砸人功能，具有车队计数放行、车过自动关闸等功能；在道闸断电的情况下，满足安全消防要求；道闸过流、过热保护功能，防止电机堵转产生过大电流将电路板或电机损坏，挡车器抬杆次数大于500万次，提高整机运行的可靠性； | 套 |  | 4
66 | 030507016004 | 停车场管理设备 | 1.名称:电脑 2.规格:Intel i5-10400/2.9G六核12线程/14纳米工艺/8G/硬盘：256SSD+1THDD/CD30键盘/有线鼠标/8升/高性能集成显卡/三年保修三年上门 /HOME/23寸显示器/键鼠套装 | 套 |  | 2
67 | 030507016005 | 停车场管理设备 | 1.名称:地感线圈 2.规格:规格：额定电压 600V 额定功率70W 导体材质镀锡铜 线芯规格1.0 | 套 |  | 10
68 | 030507016006 | 停车场管理设备 | 1.名称:车辆检测器 2.规格:工作电源：AC220V/50Hz，4.5W 最大线圈：8米*1米 灵敏度：4级可调 尺寸：74*85*36mm 反应时间：10ms 输出方式：继电器 | 套 |  | 10
本页小计
注：为计取规费等的使用，可在表中增设其中：“定额人工费”。
表—08
分部分项工程和单价措施项目清单与计价表
工程名称：齐岳山康养生态园二期项目弱电施工 |  |  |  |  | 标段：齐岳山康养生态园二期项目弱电施工 |  |  | 第 14 页 共 16 页
序号 | 项目编码 | 项目名称 | 项目特征描述 | 计量单位 |  | 工程量 | 金额（元）
[7 empty] | 综合单价 |  | 合价 | 其中
暂估价
69 | 030501012008 | 交换机 | 1.名称:接入交换机 2.规格 :8个10/100/1000BASE-T以太网端口,2个千兆SFP,,国标交流适配器 | 台 |  | 4
70 | 030501007004 | 接口卡 | 1.名称:光模块 2.传输数率:SFP千兆模块(1310nm,10km,LC) | 台 |  | 8
71 | 040303002001 | 安全岛及设备防护栏 | 1.名称:安全岛及设备防护栏（设备防护栏全包围） 2.规格：水泥、沙、石 混凝土浇筑标号C30 3.尺寸：6000*1050*250mm 防护栏采用Φ76不锈钢管或钢管定制，双层，高度80cm，贴黑黄反光膜 | 项 |  | 4
72 | 030507017001 | 安全防范分系统调试 | 1.名称:停车场管理系统调试 2.通道数:4进4出 | 系统 |  | 1
分部小计
电梯五方通话系统
73 | 030411004006 | 配线 | 1.名称:信号线 2.规格:RVSP6*1.0 3.材质:铜芯 | m |  | 4360
分部小计
机房工程系统
74 | 030502001002 | 机柜、机架 | 1.名称:服务器机柜 2.规格:2000*1000*600 黑色 | 台 |  | 2
75 | 031102023001 | 操作台 | 1.名称:操作台 2.型号:四联 平台式 | 套 |  | 1
76 | 031101001005 | 开关电源设备 | 1.名称:PDU防雷电源 2.规格:组合式 | 台 |  | 16
77 | 030507014003 | 显示设备 | 1.名称:46寸LCD拼接屏 2.规格:尺寸：46寸 3.拼接缝隙：2.8mm 4.分辨率：1920*1080 5.丰富的接口：支持DVI、HDMI、VGA等信号格式 | 台 |  | 9
本页小计
注：为计取规费等的使用，可在表中增设其中：“定额人工费”。
表—08
分部分项工程和单价措施项目清单与计价表
工程名称：齐岳山康养生态园二期项目弱电施工 |  |  |  |  | 标段：齐岳山康养生态园二期项目弱电施工 |  |  | 第 15 页 共 16 页
序号 | 项目编码 | 项目名称 | 项目特征描述 | 计量单位 |  | 工程量 | 金额（元）
[7 empty] | 综合单价 |  | 合价 | 其中
暂估价
78 | 031002001001 | 管道支架 | 1.名称:拼接屏落地支架 2.管架形式:配套于46寸超窄边液晶拼接屏落地支架安装 | 套 |  | 1
79 | 030501003002 | 控制设备 | 1.名称:管理电脑 2.规格:Intel i5-10400/2.9G六核12线程/14纳米工艺/8G/硬盘：256SSD+1THDD/CD30键盘/有线鼠标/8升/高性能集成显卡/三年保修三年上门 /HOME/23寸显示器/键鼠套装 | 台 |  | 3
分部小计
室外管网
80 | 040205001001 | 人（手)孔井 | 1.名称:小手孔井 2.规格尺寸:550*550*800(深) | 座 |  | 81
81 | 040205001002 | 人（手)孔井 | 1.材料品种:一号手孔井 2.规格尺寸:700*900*1000(深 | 座 |  | 38
82 | 040205001003 | 人（手)孔井 | 1.材料品种:二号手孔井 2.规格尺寸:900*1200*1200(深) | 座 |  | 6
83 | 040501004001 | 塑料管 | 1.名称:弱电排管 2.材质及规格:PE、DN50 3.其他:详见设计图纸 | m |  | 11216.12
84 | 040501004002 | 塑料管 | 1.名称:弱电排管 2.材质及规格:PE、DN100 3.其他:详见设计图纸 | m |  | 140.87
85 | 030411001003 | 配管 | 1.名称:室外弱电配管 2.材质:PE 3.规格:DN20 4.配置形式:埋地敷设 | m |  | 321.75
86 | 030411001004 | 配管 | 1.名称:室外弱电配管 2.材质:PE 3.规格:DN25 4.配置形式:埋地敷设 | m |  | 1680.55
本页小计
注：为计取规费等的使用，可在表中增设其中：“定额人工费”。
表—08
分部分项工程和单价措施项目清单与计价表
工程名称：齐岳山康养生态园二期项目弱电施工 |  |  |  |  | 标段：齐岳山康养生态园二期项目弱电施工 |  |  | 第 16 页 共 16 页
序号 | 项目编码 | 项目名称 | 项目特征描述 | 计量单位 |  | 工程量 | 金额（元）
[7 empty] | 综合单价 |  | 合价 | 其中
暂估价
87 | 030409001004 | 接地极 | 1.名称:接地极 2.室外监控立杆、手孔井接地极50×50×5镀锌角钢∠=2.5米做接地极 | 根 |  | 206
88 | 040101002001 | 挖沟槽土方 | 1.名称:人机配合挖沟槽土方 2.土壤类别:综合 | m3 |  | 1904.2
89 | 040103001001 | 回填方 | 1.名称:回填方 2.填方来源、运距:原土回填 | m3 |  | 1904.2
分部小计
措施项目
90 | 031301017001 | 脚手架搭拆 | 安装脚手架搭拆 | 项 |  | 1
91 | 01B001 | 疫情防控措施费 | 疫情防控措施费 | 项 |  | 1
分部小计
本页小计
合 计
注：为计取规费等的使用，可在表中增设其中：“定额人工费”。
表—08

## 表-12 其他项目清单与计价汇总表
其他项目清单与计价汇总表
工程名称：齐岳山康养生态园二期项目弱电施工 |  |  | 标段：齐岳山康养生态园二期项目弱电施工 |  | 第 1 页 共 1 页
序号 | 项目名称 | 金额（元） |  | 结算金额（元） |  | 备注
1 | 暂列金额 | 0.00 |  |  |  | 明细详见表-12-1
2 | 暂估价 | 0.00
2.1 | 材料暂估价 | — |  |  |  | 明细详见表-12-2
2.2 | 专业工程暂估价 | 0.00 |  |  |  | 明细详见表-12-3
3 | 计日工 |  |  |  |  | 明细详见表-12-4
4 | 总承包服务费 |  |  |  |  | 明细详见表-12-5
5 | 索赔与现场签证费 | 0.00
6 | 增值税 | 0.00
合 计 | [5 empty] | —
注：材料（工程设备）暂估单价进入清单项目综合单价，此处不汇总。
表—12

## 表-12-1 暂列金额表
暂列金额明细表
工程名称：齐岳山康养生态园二期项目弱电施工 |  |  | 标段：齐岳山康养生态园二期项目弱电施工 |  | 第 1 页 共 1 页
序号 | 项目名称 | 计量单位 |  | 暂定金额（元） |  | 备注
1
合 计 |  |  |  | 0.00 |  | —
注：此表由招标人填写，如不能详列，也可只列暂列金额总额，投标人应将上述暂列金额计入投标总价中。
表—12—1

## 表-12-2 材料(工程设备)暂估价及调整表
材料（工程设备）暂估单价及调整表
工程名称：齐岳山康养生态园二期项目弱电施工 | [5 empty] | 标段：齐岳山康养生态园二期项目弱电施工 |  |  |  | 第 1 页 共 1 页
序号 | 材料(工程设备) 名称、规格、型号 | 计量单位 | 数量 |  | 暂估（元） |  |  | 确认(元) |  |  | 差额±(元) |  | 备注
|  |  | 暂估 | 确认 | 单价 |  | 合价 | 单价 | 合价 |  | 单价 | 合价
合 计
注：1.此表由招标人填写“暂估单价”，并在备注栏说明暂估价的材料、工程设备拟用在那些清单项目上，投标人应将上述材料、工程设备暂估单价计入工程量清单综合单价报价中
表—12—2

## 表-12-3 专业工程暂估价及结算价表
专业工程暂估价及结算价表
工程名称：齐岳山康养生态园二期项目弱电施工 |  |  | 标段：齐岳山康养生态园二期项目弱电施工 |  | 第 1 页 共 1 页
序号 | 工程名称 | 工程内容 | 暂估金额 （元） | 结算金额 (元) | 差额 ±(元) | 备注
1
合 计 |  |  | 0.00 |  |  | —
注：此表“暂估金额”由招标人填写，投标人应将“暂估金额”计入投标总价中。结算时按合同约定结算金额填写。
表—12—3

## 表-12-4 计日工表
计日工表
工程名称：齐岳山康养生态园二期项目弱电施工 |  |  |  | 标段：齐岳山康养生态园二期项目弱电施工 |  | 第 1 页 共 1 页
编号 | 项目名称 | 单位 | 暂定数量 |  | 单价(元) |  | 合价（元）
1 | 人工
1.1
人工小计
2 | 材料
2.1
材料小计
3 | 施工机具使用费
3.1
施工机具使用费小计
4 | 费用
总 计
注：此表项目名称、暂定数量由招标人填写，编制招标控制价时，单价由招标人按有关计价规定确定；投标时，单价由投标人自主报价，按暂定数量计算合价计入投标总价中。结算时，按发承包双方确认的实际数量计算合价。
表—12—4

## 表-12-5 总承包服务费计价表
总承包服务费计价表
工程名称：齐岳山康养生态园二期项目弱电施工 |  |  |  | 标段：齐岳山康养生态园二期项目弱电施工 |  | 第 1 页 共 1 页
序号 | 项目名称 | 项目价值（元） | 服务内容 |  | 计算基础 |  | 费率(%) | 金额（元）
1 | 发包人发包专业工程
1.1
小计
2 | 发包人提供的材料
2.1
小计
| 合 计 | - | - |  |  |  | -
注：此表项目名称、服务内容由招标人填写，编制招标控制价时，费率及金额由招标人按有关计价规定确定；投标时，费率及金额由投标人自主报价，计入投标总价中。
表—12—5

## 表-20 发包人提供材料和工程设备一览表
发包人提供材料和工程设备一览表
工程名称：齐岳山康养生态园二期项目弱电施工 |  |  |  |  | 标段：齐岳山康养生态园二期项目弱电施工 |  | 第 1 页 共 1 页
序号 | 材料(工程设备) 名称、规格、型号 | 单位 | 数量 | 单价(元) |  | 交货方式 |  | 送达地点 | 备注
注：此表由招标人填写，供投标人在投标报价、确定总承包服务费时参考
表-20

## 表-21 承包人提供主要材料和工程设备一览表
承包人提供主要材料和工程设备一览表
(适用于造价信息差额调整法)
工程名称：齐岳山康养生态园二期项目弱电施工 | [5 empty] | 标段：齐岳山康养生态园二期项目弱电施工 |  | 第 1 页 共 1 页
序号 | 名称、规格、型号 | 单位 | 数量 | 风险系数 (%) | 基准单价 （元） |  | 投标单价 （元） |  | 发承包人 确认单价 (元) | 备注
注：1.此表由招标人填写除“投标单价”栏的内容，投标人在投标时自主确定投标单价。 2.招标人应优先采用工程造价管理机构发布的单价，未发布的，通过市场调查确定其基准单价。
表-21

## 表-22 承包人提供材料和工程设备一览表
承包人提供主要材料和工程设备一览表
(适用于价格指数差额调整法)
工程名称：齐岳山康养生态园二期项目弱电施工 |  |  |  | 标段：齐岳山康养生态园二期项目弱电施工 |  | 第 1 页 共 1 页
序号 | 名称、规格、型号 | 变值权重B | 基本价格指数F0 |  | 现行价格指数F1 |  | 备注
| 定值权重A |  | — |  | —
合计 |  |  | — |  | —
注：1.“名称、规格、型号”、“基本价格指数”栏由招标人填写，基本价格指数应首先采用工程造价管理机构发布的价格指数，没有时，可采用发布的价格代替。如人工、机械费也采用本法调整，由招标人在“名称”栏填写。 2.“变值权重”栏由投标人根据该项人工、机械费和材料、工程设备价值在投标报价中所占的比例填写。1减去其比例为定值权重。 3.“现行价格指数”按约定的付款证书相关周期最后一天的前42天的各项价格指数填写，该指数应首先采用工程造价管理机构发布的价格指数，没有时，可采用发布的价格代替。
表-22