## 封-1 招标工程量清单封面
| 齐岳山康养生态园康复门诊装修施工 |  |  | 工程
招 标 工 程 量 清 单
招 标 人：
(单位盖章)
造价咨询人：
(单位盖章)
年 月 日
封-1

## 扉-1 招标工程量清单扉页
| 齐岳山康养生态园康复门诊装修施工 |  |  |  | 工程
招 标 工 程 量 清 单
招 标 人： |  |  | 造价咨询人：
|  | （单位盖章） |  | (单位资质专用章)
法定代表人 或其授权人： |  |  | 法定代表人 或其授权人：
|  | (签字或盖章) |  | (签字或盖章)
编 制 人： |  |  | 复 核 人：
|  | (造价人员签字盖专用章) |  | (造价工程师签字盖专用章)
编制时间： |  | 年 月 日 | 复核时间： | 年 月 日
扉-1

## 表-01 总说明
总 说 明
工程名称： 齐岳山康养生态园康复门诊装修施工 | 第 1 页 共 1 页
表-01

## 表-08 分部分项工程和单价措施项目清单与计价表
分部分项工程和单价措施项目清单与计价表
工程名称：齐岳山康养生态园康复门诊装修施工 |  |  |  |  | 标段： |  |  | 第 1 页 共 13 页
序号 | 项目编码 | 项目名称 | 项目特征描述 | 计量单位 |  | 工程量 | 金额（元）
[7 empty] | 综合单价 |  | 合价 | 其中
暂估价
土建部分
砌筑工程
1 | 010402001001 | 砌块墙 | 砌块墙 1.砌块品种、规格、强度等级:加气混凝土砌块 2.墙体类型:砌体墙 3.砂浆强度等级:M7.5水泥砂浆 | m3 |  | 6.04
分部小计
混凝土及钢筋混凝土工程
2 | 010503005001 | 过梁 | 过梁 1.混凝土种类:现浇混凝土 2.混凝土强度等级:C20 | m3 |  | 0.05
3 | 010504001001 | 直形墙 | 电脑配药台 1.C20现浇混凝土 | m3 |  | 1.23
4 | 010515001001 | 现浇构件钢筋 | 1.钢筋种类、规格:HPB300 Φ6 | t |  | 0.021
5 | 010515001002 | 现浇构件钢筋 | 1.钢筋种类、规格:HRB400 12 | t |  | 0.038
6 | 011702009001 | 过梁 | 过梁模板 1.模板类型：胶合模板 2.支撑类型：钢支撑 | m2 |  | 0.67
7 | 011702011001 | 直形墙 | 电脑配药台模板 1.模板类型：胶合模板 2.支撑类型：钢支撑 | m2 |  | 10.53
分部小计
门窗工程
8 | 010801002001 | 木质门带套 | 成品木质套装门 1.洞口尺寸：0.9*2.1m 2.含锁具、五金配件 | 樘 |  | 6
9 | 010805005001 | 全玻自由门 | 成品钛合金玻璃门 1.含锁具、五金配件 2.详细参数见设计图纸 | m2 |  | 3.2
10 | 010805005002 | 全玻自由门 | 玻璃地弹门，实木门套 1.含锁具、五金配件 2.详细参数见设计图纸 | m2 |  | 11.67
本页小计
注：为计取规费等的使用，可在表中增设其中：“定额人工费”。
表—08
分部分项工程和单价措施项目清单与计价表
工程名称：齐岳山康养生态园康复门诊装修施工 |  |  |  |  | 标段： |  |  | 第 2 页 共 13 页
序号 | 项目编码 | 项目名称 | 项目特征描述 | 计量单位 |  | 工程量 | 金额（元）
[7 empty] | 综合单价 |  | 合价 | 其中
暂估价
11 | 010805005003 | 全玻自由门 | 成品钛合金玻璃梭门 1.理疗室梭门，含锁具、五金配件 2.详细参数见设计图纸 | m2 |  | 3
12 | 010806004001 | 木纱窗 | 成品红色实木窗花格 | m2 |  | 23.31
13 | 010807001001 | 金属（塑钢、断桥）窗 | 金属窗 1.普通铝合金窗 | m2 |  | 22.68
14 | 010808007001 | 成品木门窗套 | 成品红色实木窗套 1.宽度70mm | m2 |  | 21.06
分部小计
楼地面装饰工程
15 | 011102003001 | 块料楼地面 | 800*800灰色玻化砖 | m2 |  | 290.39
16 | 011102003002 | 块料楼地面 | 卫生间地面 1.地面涂料防水 2.300*300防滑地面砖 | m2 |  | 13.53
17 | 011102003003 | 块料楼地面 | 楼梯间休息平台 1.800*800防滑地面砖 | m2 |  | 14.09
18 | 011105003001 | 块料踢脚线 | 块料踢脚线 1.100*800瓷质脚线砖 | m2 |  | 21.6
19 | 011106002002 | 块料楼梯面层 | 楼梯间梯步砖 1.300*600防滑梯步砖 | m2 |  | 14.07
20 | 011108001001 | 石材零星项目 | 黑白根大理石门槛石 | m2 |  | 3.4
21 | 011201003001 | 地面美缝 | 所有地面面砖做美缝处理，美缝材料要求防霉防潮 | m2 |  | 335.48
分部小计
墙、柱面装饰与隔断、幕墙工程
22 | 011201001001 | 墙面一般抹灰 | 新砌墙体抹灰 1.20mm厚1:2.5水泥砂浆抹面 | m2 |  | 79.51
23 | 011204003001 | 块料墙面 | 卫生间墙面砖 1.墙面防水涂料 2.300*600面砖粘贴 | m2 |  | 70.46
本页小计
注：为计取规费等的使用，可在表中增设其中：“定额人工费”。
表—08
分部分项工程和单价措施项目清单与计价表
工程名称：齐岳山康养生态园康复门诊装修施工 |  |  |  |  | 标段： |  |  | 第 3 页 共 13 页
序号 | 项目编码 | 项目名称 | 项目特征描述 | 计量单位 |  | 工程量 | 金额（元）
[7 empty] | 综合单价 |  | 合价 | 其中
暂估价
24 | 011204003002 | 块料墙面 | 电脑配药台块料面层 1.仿大理石玻化砖粘贴 | m2 |  | 13.85
25 | 011207001001 | 墙面装饰板 | 一层楼梯间原防火门厅内侧外包红色实木面板 | m2 |  | 3.18
26 | 011210001001 | 木隔断 | 形象墙 1.骨架、边框材料种类、规格:木龙骨 2.基层材料:阻燃板 3.面层材料:格栅生态板 | m2 |  | 12.39
27 | 011210001002 | 木隔断 | 75型轻钢龙骨石膏板封窗 1.骨架、边框材料种类、规格:75轻钢龙骨 2.基层材料:阻燃板 3.面层材料:石膏板 4.腻子灰白色乳胶漆饰面（另列项） | m2 |  | 26.89
28 | 011210001003 | 木隔断 | 75型轻钢龙骨石膏板 1.骨架、边框材料种类、规格:75轻钢龙骨 2.基层材料:双面阻燃板 3.面层材料:双面石膏板 | m2 |  | 170.52
29 | 011210003001 | 玻璃隔断 | 阴凉区玻璃隔断 1.玻璃隔断，尺寸视现场实际情况而定 2.含玻璃滑门 | m2 |  | 21.55
分部小计
天棚工程
30 | 011302001001 | 吊顶天棚 | 吊顶天棚 1.龙骨类型：跌级轻钢龙骨 2.基层类型：阻燃板 3.面层类型：石膏板面层 4.白色乳胶漆饰面（另列项） | m2 |  | 80.64
31 | 011302001002 | 吊顶天棚 | 药房、理疗室吊顶 1.龙骨类型：U型轻钢龙骨 2.面层材质：600*600高晶板吊顶 | m2 |  | 122.25
本页小计
注：为计取规费等的使用，可在表中增设其中：“定额人工费”。
表—08
分部分项工程和单价措施项目清单与计价表
工程名称：齐岳山康养生态园康复门诊装修施工 |  |  |  |  | 标段： |  |  | 第 4 页 共 13 页
序号 | 项目编码 | 项目名称 | 项目特征描述 | 计量单位 |  | 工程量 | 金额（元）
[7 empty] | 综合单价 |  | 合价 | 其中
暂估价
32 | 011302001003 | 吊顶天棚 | 输液大厅吊顶 1.龙骨类型：U型轻钢龙骨 2.基层类型：阻燃板 3.石膏板造型吊顶 4.腻子灰两遍，白色乳胶漆一底两面（另列项） | m2 |  | 56.93
33 | 011302001004 | 吊顶天棚 | 煎药室吊顶 1.龙骨类型：轻钢龙骨 2.基层类型：石膏板吊顶 3.乳胶漆饰面（另列项） | m2 |  | 6.05
34 | 011302001005 | 吊顶天棚 | 卫生间吊顶 1.龙骨类型：轻钢龙骨 2.面层类型：300*300铝扣板 | m2 |  | 9.21
35 | 011502002001 | 木质装饰线 | 成品红色实木花格 1.宽度0.12m | m |  | 32.73
分部小计
油漆、涂料、裱糊工程
36 | 011406001001 | 抹灰面油漆 | 乳胶漆墙面 1.墙面刮腻子灰 2.刷白色乳胶漆 | m2 |  | 374.13
37 | 011406001002 | 抹灰面油漆 | 乳胶漆天棚 1.天棚腻子两遍 2.天棚刷乳胶漆 | m2 |  | 224.01
分部小计
其他装饰工程
38 | 010810002001 | 木窗帘盒 | 木质窗帘盒 | m |  | 20.22
39 | 010810001001 | 窗帘 | 成品窗帘，含轨道、五金配件 | m |  | 20.22
40 | 011210005001 | 成品隔断 | 浴厕成品隔断 1.含隔断门、锁具及五金配件 | m2 |  | 17.16
41 | 011508005001 | 吸塑字 | 成品装饰造型 1.二层形象墙：中医理疗牌子制作、安装 | 个 |  | 1
42 | 011501001001 | 柜台 | 木质地柜，长度1.9m，高0.8m，含五金配件、辅材 | m2 |  | 2.85
本页小计
注：为计取规费等的使用，可在表中增设其中：“定额人工费”。
表—08
分部分项工程和单价措施项目清单与计价表
工程名称：齐岳山康养生态园康复门诊装修施工 |  |  |  |  | 标段： |  |  | 第 5 页 共 13 页
序号 | 项目编码 | 项目名称 | 项目特征描述 | 计量单位 |  | 工程量 | 金额（元）
[7 empty] | 综合单价 |  | 合价 | 其中
暂估价
43 | 011501001002 | 柜台 | 木质中药柜，宽度2.8m，高度2m，含五金配件、辅材 | m2 |  | 5.6
44 | 011501001003 | 柜台 | 常温药房 1.成品常温柜 | 个 |  | 6
45 | 011501001005 | 柜台 | 阴凉区 1.成品药柜 | 个 |  | 5
46 | 011501001004 | 柜台 | 诊断室文件柜 1.成品金属文件柜 | 个 |  | 1
分部小计
分部小计
安装部分
强电系统
47 | 030404017001 | 配电箱 | 1.名称：500*400mm楼层配电箱 2.规格：元器件详见其系统图 3.安装方式：底距地1.8m暗装 4.其他详施工图纸 | 台 |  | 2
48 | 030404017002 | 配电箱 | 1.名称：4位空开箱 2.规格：元器件详见其系统图 3.安装方式：底距地0.4m暗装 4.其他详施工图纸 | 台 |  | 2
49 | 030404033001 | 风扇 | 1.名称：300*300排气扇 2.型号规格：详见施工图纸 3.安装方式：吸顶安装 4.其他详见施工图纸 | 台 |  | 4
50 | 030404034001 | 照明开关 | 1.名称：单联单控暗开关 2.型号规格：暗装开关(86型)、250V 10A 3.安装方式：距地1.25米暗装 4.其他详见施工图纸 | 个 |  | 11
51 | 030404034002 | 照明开关 | 1.名称：双联单控暗开关 2.型号规格：暗装开关(86型)、250V 10A 3.安装方式：距地1.25米暗装 4.其他详见施工图纸 | 个 |  | 6
本页小计
注：为计取规费等的使用，可在表中增设其中：“定额人工费”。
表—08
分部分项工程和单价措施项目清单与计价表
工程名称：齐岳山康养生态园康复门诊装修施工 |  |  |  |  | 标段： |  |  | 第 6 页 共 13 页
序号 | 项目编码 | 项目名称 | 项目特征描述 | 计量单位 |  | 工程量 | 金额（元）
[7 empty] | 综合单价 |  | 合价 | 其中
暂估价
52 | 030404034003 | 照明开关 | 1.名称：四联单控暗开关 2.型号规格：暗装开关(86型)、250V 10A 3.安装方式：距地1.25米暗装 4.其他详见施工图纸 | 个 |  | 3
53 | 030404035001 | 插座 | 1.名称：暗装五孔插座(86型) 2.规格、型号：单相二极+三极，10A，~250V 3.安装方式：距地0.4M暗装 4.其他详施工图纸 | 个 |  | 69
54 | 030404035002 | 插座 | 1.名称：暗装三孔插座(86型) 2.规格、型号：单相三极，16A，~250V 3.安装方式：距地2.4M暗装 4.其他详施工图纸 | 个 |  | 11
55 | 030411001001 | 配管 | 1.名称：电气配管 2.材质：塑料管 3.规格：PC20 4.配置形式及部位：根据工程实际和设计图纸要求，综合考虑包括且不限于明敷、暗敷、埋地、吊架等敷设方式在内的各种敷设方式，与所考虑敷设方式相关的支（吊）架、凿槽与恢复等相关费用均包含在此单价中 5.其他详施工图纸 | m |  | 934.27
56 | 030411004001 | 配线 | 1.名称：配线 2.型号、规格：BYJ-2.5mm2 3.配线形式：管内配线 4.其他详见施工图纸 | m |  | 2328.45
57 | 030411004002 | 配线 | 1.名称：配线 2.型号、规格：BYJ-4mm2 3.配线形式：管内配线 4.其他详见施工图纸 | m |  | 570.44
58 | 030411006001 | 接线盒 | 1.开关盒 2.其他详见施工图纸 | 个 |  | 100
本页小计
注：为计取规费等的使用，可在表中增设其中：“定额人工费”。
表—08
分部分项工程和单价措施项目清单与计价表
工程名称：齐岳山康养生态园康复门诊装修施工 |  |  |  |  | 标段： |  |  | 第 7 页 共 13 页
序号 | 项目编码 | 项目名称 | 项目特征描述 | 计量单位 |  | 工程量 | 金额（元）
[7 empty] | 综合单价 |  | 合价 | 其中
暂估价
59 | 030412001001 | 普通灯具 | 1.名称：红外感应吸顶灯 2.型号规格：LED、250V 3W 3.安装方式：吸顶安装 4.其他详见施工图纸 | 套 |  | 3
60 | 030412001002 | 普通灯具 | 1.名称：600*600led平板灯 2.型号规格：LED、250V 36W 3.安装方式：吸顶安装 4.其他详见施工图纸 | 套 |  | 38
61 | 030412001003 | 普通灯具 | 1.名称：300*300led平板灯 2.型号规格：LED、250V 12W 3.安装方式：吸顶安装 4.其他详见施工图纸 | 套 |  | 6
62 | 030412004001 | 装饰灯 | 1.名称：4寸暗装筒灯 2.型号规格：LED、250V 5W 3.安装方式：吸顶安装 4.其他详见施工图纸 | 套 |  | 31
分部小计
弱电系统
63 | 030411001002 | 配管 | 1.名称：弱电配管 2.材质：塑料管 3.规格：PC20 4.配置形式及部位：根据工程实际和设计图纸要求，综合考虑包括且不限于明敷、暗敷、埋地、吊架等敷设方式在内的各种敷设方式，与所考虑敷设方式相关的支（吊）架、凿槽与恢复等相关费用均包含在此单价中 5.其他详施工图纸 | m |  | 147
64 | 030411006002 | 接线盒 | 1.开关盒 2.其他详见施工图纸 | 个 |  | 13
65 | 030502003001 | 分线接线箱（盒） | 1.名称：智能信息箱（空箱） 2.安装方式：底边距地0.4m暗装 3.其他详见施工图纸 | 个 |  | 2
66 | 030502005001 | 双绞线缆 | 1.名称:网络线 2.敷设方式:穿管敷设 | m |  | 172.19
67 | 030502012001 | 信息插座 | 1.弱电信息插座 2.其他详见施工图纸 | 个 |  | 13
本页小计
注：为计取规费等的使用，可在表中增设其中：“定额人工费”。
表—08
分部分项工程和单价措施项目清单与计价表
工程名称：齐岳山康养生态园康复门诊装修施工 |  |  |  |  | 标段： |  |  | 第 8 页 共 13 页
序号 | 项目编码 | 项目名称 | 项目特征描述 | 计量单位 |  | 工程量 | 金额（元）
[7 empty] | 综合单价 |  | 合价 | 其中
暂估价
分部小计
给水系统
68 | 031001006001 | 塑料管 | 1.安装部位：室内 2.介质：给水 3.材质、规格：PP-R给水管DN25 4.连接形式：热熔连接 5.管道清洗消毒、水压试验：详见设计说明及相关规范 6.包含管件、管卡及管道支吊架 7.其他详施工图纸 | m |  | 120.13
69 | 031001006002 | 塑料管 | 1.安装部位：室内 2.介质：污水 3.材质、规格：硬聚氯乙烯（PVC-U）管DN100 4.连接形式：承插粘接 5.压力试验及吹、洗设计要求：详见施工图及相关规范 6.包含管件、管卡及管道支吊架 7.其他详施工图纸 | m |  | 22.84
70 | 031001006003 | 塑料管 | 1.安装部位：室内 2.介质：污水 3.材质、规格：硬聚氯乙烯（PVC-U）管DN75 4.连接形式：承插粘接 5.压力试验及吹、洗设计要求：详见施工图及相关规范 6.包含管件、管卡及管道支吊架 7.其他详施工图纸 | m |  | 5.56
71 | 031001006004 | 塑料管 | 1.安装部位：室内 2.介质：污水 3.材质、规格：硬聚氯乙烯（PVC-U）管DN50 4.连接形式：承插粘接 5.压力试验及吹、洗设计要求：详见施工图及相关规范 6.包含管件、管卡及管道支吊架 7.其他详施工图纸 | m |  | 27.57
本页小计
注：为计取规费等的使用，可在表中增设其中：“定额人工费”。
表—08
分部分项工程和单价措施项目清单与计价表
工程名称：齐岳山康养生态园康复门诊装修施工 |  |  |  |  | 标段： |  |  | 第 9 页 共 13 页
序号 | 项目编码 | 项目名称 | 项目特征描述 | 计量单位 |  | 工程量 | 金额（元）
[7 empty] | 综合单价 |  | 合价 | 其中
暂估价
72 | 031001007001 | 复合管 | 1.安装部位:室外燃气管道 2.介质:天然气 3.材质、规格:铝塑复合管 4.连接形式:卡套连接 5.压力试验及吹、洗设计要求:满足设计要求 | m |  | 15
73 | 031004003001 | 洗脸盆 | 1.部位：卫生间 2.名称：陶瓷洗脸盆 3.型号：含水龙头、阀门等排水附件 4.其他详见施工图纸 | 组 |  | 1
74 | 031004003002 | 洗脸盆 | 1.部位：功能间、二楼洗手间 2.名称：洗手池 3.型号：含水龙头、阀门等排水附件 4.其他详见施工图纸 | 组 |  | 5
75 | 031004006001 | 大便器 | 1.部位：卫生间 2.名称：蹲式大便器 3.采用节能水箱，含阀门等排水附件 4.其他详见施工图纸 | 组 |  | 4
76 | 031004008001 | 其他成品卫生器具 | 1.部位：卫生间 2.名称：拖把池 3.含水嘴、阀门及排水附件 4.其他详见施工图纸 | 组 |  | 5
77 | 031004010001 | 淋浴器 | 1.名称:成品淋浴器 2.其他详见施工图纸 | 套 |  | 1
78 | 031004014001 | 给、排水附(配)件 | 1.名称:不锈钢地漏 | 个 |  | 3
79 | 031004018001 | 饮水器 | 1.名称 :直饮机 2.安装方式:壁装 | 套 |  | 1
80 | 031007004001 | 燃气热水器 | 1.名称:燃气快速热水器安装 2.附件型号、规格:详见设计图纸 | 套 |  | 1
分部小计
设备系统
输液大厅
本页小计
注：为计取规费等的使用，可在表中增设其中：“定额人工费”。
表—08
分部分项工程和单价措施项目清单与计价表
工程名称：齐岳山康养生态园康复门诊装修施工 |  |  |  |  | 标段： |  |  | 第 10 页 共 13 页
序号 | 项目编码 | 项目名称 | 项目特征描述 | 计量单位 |  | 工程量 | 金额（元）
[7 empty] | 综合单价 |  | 合价 | 其中
暂估价
81 | 031006013005 | 消毒器、消毒锅 | 1.名称:等离子空气消毒机（人机共存）/紫外线消毒灯（开关可以定时） 2.型号、规格:420*340*845mm、移动式 | 台 |  | 1
82 | 030507014002 | 显示设备 | 1.名称:55英寸智能电视 2.品牌要求:满足建设单位使用要求 | 台 |  | 1
83 | 030701003003 | 空调器 | 1.名称:空调器 2.型号:3匹 3.安装形式:柜机 4.品牌、隔振垫(器）、支架形式、材质:满足建设单位使用要求 | 台 |  | 1
84 | 03B035 | 输液座椅 | 1.自带输液架，软座、不锈钢、碳钢80*73*100cm | 套 |  | 5
85 | 03B036 | 15升垃圾桶 | 1.15升灰色脚踏式生活垃圾桶 | 套 |  | 8
分部小计
观察室
86 | 030701003004 | 空调器 | 1.名称:空调器 2.型号:1.5匹 3.安装形式:壁挂式 4.品牌、隔振垫(器）、支架形式、材质:满足建设单位使用要求 | 台 |  | 1
87 | 031006013003 | 消毒器、消毒锅 | 1.名称:等离子空气消毒机（人机共存）/紫外线消毒灯（开关可以定时） 2.型号、规格:420*340*845mm、移动式 | 台 |  | 1
88 | 03B037 | 病床（自带输液架） | 1.病床（自带输液架、床垫）、多功能双摇护理床 | 套 |  | 2
89 | 03B038 | 床头柜 | 1.ABS医用床头柜、480*480*760mm | 套 |  | 2
90 | 03B039 | 座椅 | 1.自带输液架，软座、不锈钢、碳钢（三人位） | 套 |  | 4
91 | 03B040 | 急救车 | 1.ABS多用抢救车、860*600*1200mm | 套 |  | 1
本页小计
注：为计取规费等的使用，可在表中增设其中：“定额人工费”。
表—08
分部分项工程和单价措施项目清单与计价表
工程名称：齐岳山康养生态园康复门诊装修施工 |  |  |  |  | 标段： |  |  | 第 11 页 共 13 页
序号 | 项目编码 | 项目名称 | 项目特征描述 | 计量单位 |  | 工程量 | 金额（元）
[7 empty] | 综合单价 |  | 合价 | 其中
暂估价
92 | 03B042 | 灰色脚踏式生活垃圾桶 | 1.30升配有黑色垃圾袋 | 套 |  | 2
分部小计
缓冲间
93 | 031006013004 | 消毒器、消毒锅 | 1.名称:紫外线臭氧消毒柜 2.型号、规格:50*40*100cm、定时，内有3层 | 台 |  | 1
94 | 03B044 | 灰色脚踏式生活垃圾桶 | 1.30升配有黑色垃圾袋 | 套 |  | 1
分部小计
治疗室
95 | 030701003006 | 空调器 | 1.名称:空调器 2.型号:1.5匹 3.安装形式:壁挂式 4.品牌、隔振垫(器）、支架形式、材质:满足建设单位使用要求 | 台 |  | 1
96 | 03B047 | 治疗车 | 1.500*400*800mm、双层单抽屉旁边自带垃圾桶、锐器盒篮 | 套 |  | 3
97 | 03B048 | 灰色脚踏式生活垃圾桶 | 1.50升、配有黑色垃圾袋 | 套 |  | 1
98 | 03B049 | 锐器盒 | 1.1升、2升 | 套 |  | 800
99 | 03B050 | 输液摆药盒 | 1.塑料、30*15*9cm | 套 |  | 30
100 | 03B051 | 干湿温度计 | 干湿温度计 | 套 |  | 2
101 | 03B052 | 灭蚊灯 | 1.20-120平方米、20W | 套 |  | 1
102 | 03B053 | 治疗盘 | 1.304不锈钢40*30*3cm | 套 |  | 4
分部小计
医疗废物暂存间
103 | 03B054 | 黄色脚踏式医疗废物桶 | 1.30升配有黄色医疗废物袋 | 套 |  | 4
104 | 03B055 | 蓝色脚踏式垃圾桶 | 1.50升配有黑色垃圾袋 | 套 |  | 2
分部小计
诊断室
本页小计
注：为计取规费等的使用，可在表中增设其中：“定额人工费”。
表—08
分部分项工程和单价措施项目清单与计价表
工程名称：齐岳山康养生态园康复门诊装修施工 |  |  |  |  | 标段： |  |  | 第 12 页 共 13 页
序号 | 项目编码 | 项目名称 | 项目特征描述 | 计量单位 |  | 工程量 | 金额（元）
[7 empty] | 综合单价 |  | 合价 | 其中
暂估价
105 | 03B056 | 办公桌 | 1.办公桌 | 张 |  | 2
106 | 03B057 | 椅子 | 1.椅子 | 套 |  | 4
107 | 03B058 | 诊疗床 | 1.180*60*65cm（带床垫） | 架 |  | 1
108 | 03B059 | 黄色脚踏式医疗废物桶 | 1.15升配有黄色医疗废物袋 | 套 |  | 1
109 | 03B060 | 灰色脚踏式生活垃圾桶 | 1.15升配有黑色医疗废物袋 | 套 |  | 1
分部小计
中药房
110 | 03B063 | 戥子称 | 1.全铜500g | 个 |  | 1
111 | 03B064 | 中药陶瓷罐 | 1.（大、中号各10个） | 套 |  | 20
112 | 03B065 | 分药盘 | 1.铝制 | 个 |  | 5
113 | 03B066 | 干湿温度计 | 1.干湿温度计 | 套 |  | 1
114 | 03B067 | 灭蚊灯 | 1.20-120平方米、20W | 套 |  | 1
分部小计
西药房
115 | 03B069 | 办公桌 | 1.办公桌 | 张 |  | 1
116 | 03B070 | 椅子 | 1.椅子 | 套 |  | 1
117 | 03B071 | 地货架 | 1.地货架 | 套 |  | 1
分部小计
阴凉库
118 | 030701003005 | 空调器 | 1.名称:空调器 2.型号:1.5匹 3.安装形式:壁挂式 4.品牌、隔振垫(器）、支架形式、材质:满足建设单位使用要求 | 台 |  | 1
119 | 03B073 | 冷藏柜 | 冷藏柜 | 套 |  | 1
120 | 03B074 | 消毒浸泡桶 | 消毒浸泡桶 | 套 |  | 1
121 | 03B075 | 量杯 | 1.（100ml、1000ml、2000ml） | 个 |  | 3
122 | 03B076 | 体温计消毒浸泡盒 | 体温计消毒浸泡盒 | 套 |  | 2
本页小计
注：为计取规费等的使用，可在表中增设其中：“定额人工费”。
表—08
分部分项工程和单价措施项目清单与计价表
工程名称：齐岳山康养生态园康复门诊装修施工 |  |  |  |  | 标段： |  |  | 第 13 页 共 13 页
序号 | 项目编码 | 项目名称 | 项目特征描述 | 计量单位 |  | 工程量 | 金额（元）
[7 empty] | 综合单价 |  | 合价 | 其中
暂估价
123 | 03B078 | 干湿温度计 | 干湿温度计 | 套 |  | 1
分部小计
分部小计
分部小计
措施项目
124 | 011701006001 | 满堂脚手架 | 装饰满堂脚手架 | m2 |  | 322.27
125 | 011703001001 | 垂直运输 | 装饰垂直运输 | m2 |  | 350.5
126 | 031301017001 | 脚手架搭拆 | 1.名称:安装工程脚手架搭拆 | 项 |  | 1
分部小计
本页小计
合 计
注：为计取规费等的使用，可在表中增设其中：“定额人工费”。
表—08

## 表-12 其他项目清单与计价汇总表
其他项目清单与计价汇总表
工程名称：齐岳山康养生态园康复门诊装修施工 |  |  | 标段： |  | 第 1 页 共 1 页
序号 | 项目名称 | 金额（元） |  | 结算金额（元） |  | 备注
1 | 暂列金额 | 0.00 |  |  |  | 明细详见表-12-1
2 | 暂估价 | 0.00
2.1 | 材料暂估价 | — |  |  |  | 明细详见表-12-2
2.2 | 专业工程暂估价 | 0.00 |  |  |  | 明细详见表-12-3
3 | 计日工 |  |  |  |  | 明细详见表-12-4
4 | 总承包服务费 |  |  |  |  | 明细详见表-12-5
5 | 索赔与现场签证费 | 0.00
6 | 增值税 | 0.00
合 计 | [5 empty] | —
注：材料（工程设备）暂估单价进入清单项目综合单价，此处不汇总。
表—12

## 表-12-1 暂列金额表
暂列金额明细表
工程名称：齐岳山康养生态园康复门诊装修施工 |  |  | 标段： |  | 第 1 页 共 1 页
序号 | 项目名称 | 计量单位 |  | 暂定金额（元） |  | 备注
1
合 计 |  |  |  | 0.00 |  | —
注：此表由招标人填写，如不能详列，也可只列暂列金额总额，投标人应将上述暂列金额计入投标总价中。
表—12—1

## 表-12-2 材料(工程设备)暂估价及调整表
材料（工程设备）暂估单价及调整表
工程名称：齐岳山康养生态园康复门诊装修施工 | [5 empty] | 标段： |  |  |  | 第 1 页 共 1 页
序号 | 材料(工程设备) 名称、规格、型号 | 计量单位 | 数量 |  | 暂估（元） |  |  | 确认(元) |  |  | 差额±(元) |  | 备注
|  |  | 暂估 | 确认 | 单价 |  | 合价 | 单价 | 合价 |  | 单价 | 合价
合 计
注：1.此表由招标人填写“暂估单价”，并在备注栏说明暂估价的材料、工程设备拟用在那些清单项目上，投标人应将上述材料、工程设备暂估单价计入工程量清单综合单价报价中
表—12—2

## 表-12-3 专业工程暂估价及结算价表
专业工程暂估价及结算价表
工程名称：齐岳山康养生态园康复门诊装修施工 |  |  | 标段： |  | 第 1 页 共 1 页
序号 | 工程名称 | 工程内容 | 暂估金额 （元） | 结算金额 (元) | 差额 ±(元) | 备注
1
合 计 |  |  | 0.00 |  |  | —
注：此表“暂估金额”由招标人填写，投标人应将“暂估金额”计入投标总价中。结算时按合同约定结算金额填写。
表—12—3

## 表-12-4 计日工表
计日工表
工程名称：齐岳山康养生态园康复门诊装修施工 |  |  |  | 标段： |  | 第 1 页 共 1 页
编号 | 项目名称 | 单位 | 暂定数量 |  | 单价(元) |  | 合价（元）
1 | 人工
1.1
人工小计
2 | 材料
2.1
材料小计
3 | 施工机具使用费
3.1
施工机具使用费小计
4 | 费用
总 计
注：此表项目名称、暂定数量由招标人填写，编制招标控制价时，单价由招标人按有关计价规定确定；投标时，单价由投标人自主报价，按暂定数量计算合价计入投标总价中。结算时，按发承包双方确认的实际数量计算合价。
表—12—4

## 表-12-5 总承包服务费计价表
总承包服务费计价表
工程名称：齐岳山康养生态园康复门诊装修施工 |  |  |  | 标段： |  | 第 1 页 共 1 页
序号 | 项目名称 | 项目价值（元） | 服务内容 |  | 计算基础 |  | 费率(%) | 金额（元）
1 | 发包人发包专业工程
1.1
小计
2 | 发包人提供的材料
2.1
小计
| 合 计 | - | - |  |  |  | -
注：此表项目名称、服务内容由招标人填写，编制招标控制价时，费率及金额由招标人按有关计价规定确定；投标时，费率及金额由投标人自主报价，计入投标总价中。
表—12—5

## 表-20 发包人提供材料和工程设备一览表
发包人提供材料和工程设备一览表
工程名称：齐岳山康养生态园康复门诊装修施工 |  |  |  |  | 标段： |  | 第 1 页 共 1 页
序号 | 材料(工程设备) 名称、规格、型号 | 单位 | 数量 | 单价(元) |  | 交货方式 |  | 送达地点 | 备注
注：此表由招标人填写，供投标人在投标报价、确定总承包服务费时参考
表-20

## 表-21 承包人提供主要材料和工程设备一览表
承包人提供主要材料和工程设备一览表
(适用于造价信息差额调整法)
工程名称：齐岳山康养生态园康复门诊装修施工 | [5 empty] | 标段： |  | 第 1 页 共 1 页
序号 | 名称、规格、型号 | 单位 | 数量 | 风险系数 (%) | 基准单价 （元） |  | 投标单价 （元） |  | 发承包人 确认单价 (元) | 备注
注：1.此表由招标人填写除“投标单价”栏的内容，投标人在投标时自主确定投标单价。 2.招标人应优先采用工程造价管理机构发布的单价，未发布的，通过市场调查确定其基准单价。
表-21

## 表-22 承包人提供材料和工程设备一览表
承包人提供主要材料和工程设备一览表
(适用于价格指数差额调整法)
工程名称：齐岳山康养生态园康复门诊装修施工 |  |  |  | 标段： |  | 第 1 页 共 1 页
序号 | 名称、规格、型号 | 变值权重B | 基本价格指数F0 |  | 现行价格指数F1 |  | 备注
| 定值权重A |  | — |  | —
合计 |  |  | — |  | —
注：1.“名称、规格、型号”、“基本价格指数”栏由招标人填写，基本价格指数应首先采用工程造价管理机构发布的价格指数，没有时，可采用发布的价格代替。如人工、机械费也采用本法调整，由招标人在“名称”栏填写。 2.“变值权重”栏由投标人根据该项人工、机械费和材料、工程设备价值在投标报价中所占的比例填写。1减去其比例为定值权重。 3.“现行价格指数”按约定的付款证书相关周期最后一天的前42天的各项价格指数填写，该指数应首先采用工程造价管理机构发布的价格指数，没有时，可采用发布的价格代替。
表-22