## 封-1 招标工程量清单封面
| 齐岳山康养生态园一期项目园林景观工程提档升级施工 |  |  | 工程
招 标 工 程 量 清 单
招 标 人：
(单位盖章)
造价咨询人：
(单位盖章)
年 月 日
封-1

## 扉-1 招标工程量清单扉页
| 齐岳山康养生态园一期项目园林景观工程提档升级施工 |  |  |  | 工程
招 标 工 程 量 清 单
招 标 人： |  |  | 造价咨询人：
|  | （单位盖章） |  | (单位资质专用章)
法定代表人 或其授权人： |  |  | 法定代表人 或其授权人：
|  | (签字或盖章) |  | (签字或盖章)
编 制 人： |  |  | 复 核 人：
|  | (造价人员签字盖专用章) |  | (造价工程师签字盖专用章)
编制时间： |  | 年 月 日 | 复核时间： | 年 月 日
扉-1

## 表-01 总说明
总 说 明
工程名称： 齐岳山康养生态园一期项目园林景观工程提档升级施工 | 第 1 页 共 1 页
表-01

## 表-08 分部分项工程和单价措施项目清单与计价表
分部分项工程和单价措施项目清单与计价表
工程名称：齐岳山康养生态园一期项目园林景观工程提档升级施工 |  |  |  |  | 标段：齐岳山康养生态园一期项目园林景观工程提档升级施工 |  |  | 第 1 页 共 1 页
序号 | 项目编码 | 项目名称 | 项目特征描述 | 计量单位 |  | 工程量 | 金额（元）
[7 empty] | 综合单价 |  | 合价 | 其中
暂估价
维修项目
切割大理石
1 | 011102001002 | 切割大理石 | 大理石切割多余部分,按原方式粘接,保证商铺门正常开关 | 项 |  | 1
分部小计
恢复路沿石及草皮
2 | 050102012003 | 铺种草皮 | 1.草皮种类:果岭草 2.铺种方式:满铺 3.养护期:一年 | m2 |  | 20
3 | 040204004003 | 安砌侧石 | 1.120厚200*900芝麻灰花岗岩火烧面侧石,清缝密拼 2.C15细石混凝土护角 3.120厚C25素混凝土垫层 | m |  | 10
分部小计
绿化工程
4 | 050101001001 | 砍伐乔木及挖除树根 | 1.人工砍伐树木，树干胸径:10cm以内 2.人工挖除树根 | 株 |  | 57
5 | 050102001006 | 起挖苗木 | 原苗木挖起，重植 | m2 |  | 800
6 | 050101009001 | 种植土回（换）填 | 1.回填土质要求:种植土 | m3 |  | 200
7 | 010103002001 | 余方弃置 | 1.废弃料品种:挖除苗木外运 2.运距:投标人自行考虑 3.含弃方倒场等费用 | m3 |  | 8.95
8 | 050102001001 | 栽植乔木 | 1.种类:紫薇B 2.地径:D8-10cm 3.株高、冠幅:400cm、300cm 4.养护期:一年 5.分枝点80,5分枝以上，树形优美 6.草绳绕树及支撑等措施项目 | 株 |  | 1
9 | 050102001002 | 栽植乔木 | 1.种类:山茶树 2.胸径:D8-10cm 3.株高、冠幅:300cm、150-200cm 4.养护期:一年 5.树形开展，树姿优美饱满，分枝不少于4 6.草绳绕树及支撑等措施项目 | 株 |  | 3
10 | 050102001003 | 栽植乔木 | 1.种类:日本晚樱B 2.地径:D10cm 3.株高、冠幅:350-380cm、250-280cm 4.养护期:一年 5.全冠，树形优美；低分支，多分枝 6.草绳绕树及支撑等措施项目 | 株 |  | 1
11 | 050102001004 | 栽植乔木 | 1.种类:大金桂 2.胸径:丛生 3.株高、冠幅:550-600cm、450-500cm 4.养护期:一年 5.丛生苗，全冠，冠呈球状 6.含草绳绕树及支撑等措施项目 | 株 |  | 1
12 | 050102001005 | 栽植乔木 | 1.种类:红枫B 2.地径:D10cm 3.株高、冠幅:200-220cm、250-280cm 4.养护期:一年 5.全冠，树形优美；低分支，多分枝 6.含草绳绕树及支撑等措施项目 | 株 |  | 1
13 | 050102002001 | 栽植灌木 | 1.种类:茶梅球 2.地径:/ 3.株高、冠幅:100cm、120cm 4.养护期:一年 5.球形饱满,不脱脚 | 株 |  | 4
14 | 050102002002 | 栽植灌木 | 1.种类:红花继木球A 2.地径:/ 3.株高、冠幅:150cm、180cm 4.养护期:一年 5.球形饱满,不脱脚 | 株 |  | 8
15 | 05B001 | 乔木养护 | 1.原《齐岳山康养生态园一期项目景观工程》，除本工程更换及新增外所有色带、草坪养护: 2.日常养护一年 3.一年不低于2次修枝，除草（夏季、冬季） | m2 |  | 12139.5
16 | 05B002 | 乔木、灌木养护 | 1.原《齐岳山康养生态园一期项目景观工程》，除本工程更换及新增外所有乔木、灌木养护: 2.日常养护一年 3.一年不低于2次修枝，除草（夏季、冬季） | 株 |  | 1499
17 | 05B003 | 丛类植物养护 | 1.原《齐岳山康养生态园一期项目景观工程》，除本工程更换及新增外所有丛类植物养护: 2.日常养护一年 3.一年不低于2次修枝，除草（夏季、冬季） | 丛 |  | 1010
18 | 050102007043 | 栽植色带 | 1.花卉种类:花叶络石 2.株高、冠幅:15-20cm、15-20cm 3.单位面积株数:49株/㎡，大杯苗 4.养护期:一年 5.密植 | m2 |  | 10
19 | 050102007044 | 栽植色带 | 1.花卉种类:佛甲草 2.株高、冠幅:15-20cm、15-20cm 3.单位面积株数:满铺，大杯苗 4.养护期:一年 5.密植 | m2 |  | 20
20 | 050102007045 | 栽植色带 | 1.花卉种类:细叶麦冬 2.株高、冠幅:15-20cm、15-20cm 3.单位面积株数:81株/㎡，大杯苗 4.养护期:一年 5.密植 | m2 |  | 112
21 | 050102007046 | 栽植色带 | 1.花卉种类:金娃娃萱草 2.株高、冠幅:15-20cm、15-20cm 3.单位面积株数:49株/㎡，大杯苗 4.养护期:一年 5.密植 | m2 |  | 20
22 | 050102007047 | 栽植色带 | 1.花卉种类:毛鹃 2.株高、冠幅:35-40cm、25-30cm 3.单位面积株数:49株/㎡，大杯苗 4.养护期:一年 5.密植 | m2 |  | 499.6
23 | 050102007048 | 栽植色带 | 1.花卉种类:金边黄杨 2.株高、冠幅:40-45cm、20-25cm 3.单位面积株数:49株/㎡，大杯苗 4.养护期:一年 5.密植 | m2 |  | 62
分部小计
修补、更换园区路挡泥条石
24 | 041001005001 | 拆除侧、平(缘）石 | 拆除原300X50mm档条 | m |  | 400
25 | 040204004001 | 安砌侧(平、缘）石 | 1.材料品种、规格:芝麻灰大理石600X50*50mm档条，云石胶粘贴 | m |  | 800
分部小计
S14#人行步道铺装
26 | 050201001001 | 园路 | 1.20厚200*400仿芝麻黑生态PC砖 荔枝面 2.30厚1:3干硬性水泥砂浆 3.100厚C20素混凝土垫层 4.100级配碎石垫层 5.素土夯实（夯实系数不小于0.93） | m2 |  | 30.25
27 | 050201001002 | 园路 | 1.20厚200*400仿芝麻灰生态PC砖 火烧面 留缝3 错缝铺 2.30厚1:3干硬性水泥砂浆 3.100厚C20素混凝土垫层 4.100级配碎石垫层 5.素土夯实（夯实系数不小于0.93） | m2 |  | 113.26
分部小计
地笼灯采购及安装
28 | 030412004001 | 景观石灯笼 | 1.名称:景观石灯笼 2.型号、规格:11W LED灯 3000K 3.落地安装 4.电源：220V/50Hz 5.IP等级：65 | 套 |  | 9
分部小计
配电房-S12#亮化专线
29 | 030408001001 | 电力电缆 | 1.名称：电力电缆 2.型号：YJV-4X25mm+1X16mm 3.电压等级(kV)：1kV | m |  | 150
30 | 030408006001 | 电力电缆头 | 1.名称：电力电缆头 2.型号、规格：4芯，25mm2 3.其他详见施工图纸 | 个 |  | 2
分部小计
S13#/14#/15#碎拼勾缝
31 | 011108004002 | 水泥砂浆零星项目 | 碎拼地面勾缝，剔槽原缝隙，清理干净，1：1水泥砂浆勾缝 | m2 |  | 971.85
分部小计
S13#石材栏杆
32 | 010403006003 | 石栏杆 | 石栏杆做法详LD23.1/03、2/03详图 | m |  | 8.69
分部小计
竹篱笆维修
33 | 011404010001 | 木栅栏油漆 | 1、拆除弯曲、坏损竹子，更换新竹 2、打磨后整体喷涂清漆一遍 3、工程量计算规则：单面外围面积 | m2 |  | 284.48
分部小计
分部小计
新建项目
S2#水景改造（招标前必须把图纸改对）
34 | 011612001001 | 管道拆除 | 拆除水管 | m |  | 50
35 | 011605001001 | 平面块料拆除 | 拆除地面石材及万能支撑器 | m2 |  | 200.05
36 | 010103002004 | 余方弃置 | 1.废弃料品种:建筑垃圾 2.运距:投标人自行考虑 3.含弃方倒场等费用 | m3 |  | 10.4
37 | 010103001001 | 回填方 | 人工回填碎石 | m3 |  | 80.02
38 | 040303001001 | 混凝土垫层 | 1.混凝土种类:现浇混凝土 2.混凝土强度等级:C20 | m3 |  | 10
39 | 010904002001 | 楼（地）面涂膜防水 | 1.防水膜品种:聚氨酯防水涂料 2.涂膜厚度、遍数:1遍 | m2 |  | 200.05
40 | 050201001003 | 园路 | 1.20mm厚595*595黑金沙花岗岩光面（主材利用） 2.30mm厚1：1水泥砂浆粘接层 | m2 |  | 200.05
41 | 031001006002 | 塑料管 | 1.安装部位:给水管 2.材质、规格:PPR、DN32 3.连接形式:热熔连接 4.压力试验及吹、洗设计要求:满足设计要求 | m |  | 50
42 | 031001006003 | 塑料管 | 1.安装部位:给水管 2.材质、规格:PPR、DN25 3.连接形式:热熔连接 4.压力试验及吹、洗设计要求:满足设计要求 | m |  | 10
43 | 030411001002 | 配管 | 1.名称：电气配管 2.材质：PVC 3.规格：DN16 | m |  | 50
44 | 030408001002 | 配线 | 1.名称：配线 2.型号：BV-4mm2 | m |  | 100
45 | 031004014001 | 给、排水附(配)件 | 1.涌泉喷头:P-YQ20 2.工作压力:0.03Mpa 3.喷水高度:0.7~1m 4.喷水量:4.0m/h | 个 |  | 18
46 | 030412004002 | 水下投射灯 | 1.名称:涌泉灯 2.型号、规格:LED ，6W/12V，3000K 3.水下安装 4.电源：220V/50Hz 5.IP等级：68 | 套 |  | 18
分部小计
停车场新增坡道
47 | 041001002001 | 拆除地面 | 拆除原石材台阶及混凝土基层 | m2 |  | 15
48 | 010103002005 | 余方弃置 | 1.废弃料品种:建筑垃圾 2.运距:投标人自行考虑 3.含弃方倒场等费用 | m3 |  | 3
49 | 010507001001 | 散水、坡道 | 坡道： 1.素水泥灰收面,压1cm横纹,间距10cm 2.HPB300 Φ10@200单层双向钢筋网 3.15cm厚C25现浇混凝土 4.5cm厚碎石垫层 | m2 |  | 15
50 | 011503001001 | 金属扶手 | 1.扶手材料种类、规格:不锈钢圆管，70mm管、壁厚3mm | m |  | 10
分部小计
新增汀步
51 | 050201001004 | 汀步 | 1:1水泥砂浆铺贴800X300X30芝麻灰PC砖，间距200铺设汀步 | m2 |  | 38.64
分部小计
大门门楼新增檐口天沟及立管排水
52 | 010101003001 | 挖沟槽土方 | 挖沟槽土方 1、挖土方深度：综合 2、土壤类别综合考虑 3、清单工程量已包含工作面 | m3 |  | 5.44
53 | 010103001002 | 回填方 | 土方回填，压实度、土壤类别等满足设计要求 | m3 |  | 5.44
54 | 010902004001 | 天沟 | 1.品种、规格:100X200mm，U形不锈钢槽 2.油漆品种、刷漆遍数:防锈漆 | m |  | 30
55 | 010902004002 | 屋面排水管 | 1.排水管品种、规格:PVC DN200 | m |  | 37
56 | 011406001001 | 抹灰面油漆 | PVC DN200管面刷与墙体同色真石漆 | m2 |  | 12.56
57 | 031301017001 | 安装天沟、水管及喷刷涂料用措施项目 | 安装天沟、水管及喷刷涂料用措施项目 | 项 |  | 1
分部小计
拆除原中建三局临318国道大门及围墙
58 | 011610002001 | 金属门窗拆除 | 1.门窗洞口尺寸:8*1.9m | 樘 |  | 1
59 | 011601001001 | 砖砌体拆除 | 1.砌体名称:围墙 2.砌体材质:240灰砂砖 3.拆除高度:2m | m3 |  | 22.43
60 | 011602002001 | 钢筋混凝土构件拆除 | 1.构件名称:柱 | m3 |  | 10
61 | 010103002003 | 余方弃置 | 1.废弃料品种:建筑垃圾 2.运距:投标人自行考虑 3.含弃方倒场等费用 | m3 |  | 33.95
分部小计
S5#围栏杆改造
62 | 011609001001 | 栏杆、栏板拆除 | 木栏杆拆除 | m |  | 3
63 | 010103002006 | 余方弃置 | 1.废弃料品种:建筑垃圾 2.运距:投标人自行考虑 | m3 |  | 0.3
64 | 010403006002 | 石栏杆 | 石栏杆做法详LD23.1/03、2/03详图 | m |  | 2
分部小计
门楼水景贴石材
65 | 041001002002 | 拆除地面 | 拆除青石板 | m2 |  | 18.52
66 | 010103002007 | 余方弃置 | 1.废弃料品种:建筑垃圾 2.运距:投标人自行考虑 3.含弃方倒场等费用 | m3 |  | 0.37
67 | 050201001005 | 园路 | 1：1水泥砂浆贴黑色大理石300X600X20mm | m2 |  | 18.52
分部小计
爬藤架
68 | 010101004001 | 挖基坑土方 | 1、挖土方深度：综合 2、土壤类别综合考虑 3、清单工程量已包含工作面 | m3 |  | 3.94
69 | 010103002002 | 余方弃置 | 1.废弃料品种:挖方 2.运距:投标人自行考虑 3.含弃方倒场等费用 | m3 |  | 3.94
70 | 010501003001 | 独立基础 | 1.混凝土种类:现浇混凝土 2.混凝土强度等级:C25 | m3 |  | 3.94
71 | 040901001003 | 现浇构件钢筋 | 1.钢筋种类:现浇钢筋种类 2.钢筋规格:HPB300 Φ12 | t |  | 0.029
72 | 050304003001 | 金属花架柱 | 1.钢材品种、规格:热镀方管 2.柱规格:40*2.5mm | t |  | 1.04
73 | 050304003002 | 金属花架梁 | 1.钢材品种、规格:热镀方管 2.梁规格:30*2.5mm | t |  | 1.89
74 | 011405001001 | 金属面油漆 | 花架表面喷涂黑色防锈漆 | m2 |  | 109.04
75 | 050307019001 | 成品长椅 | 1、长椅，长1.8m 2、样式满足甲方要求 | 套 |  | 2
76 | 050102006001 | 栽植攀缘植物 | 1.植物种类:风车茉莉 2.株高:2.5～2.8米 3.单位长度株数:2株 4.养护期:一年 | m |  | 109.4
77 | 030412004005 | LED灯带 | 1.名称:LED灯带 2.型号、规格:8W/M LED 3000K 3.沿爬藤架轮廓安装 4.电源：220V/50Hz 5.IP等级：67 | m |  | 200
78 | 031101001001 | 开关电源设备 | 1.名称:防水防爆电源 2.规格:DC24V/400W 3.其他:详见设计图纸 | 台 |  | 20
79 | 030501003001 | 控制设备 | 1.名称:DMAX512控制系统 2.标配电脑/集中控制主机、 3.含防雨箱、主机系统调试 4.其他:详见设计图纸 | 台 |  | 1
80 | 030411004001 | 配线 | 1.名称:景观配线 2.规格:RVV-3*4 3.材质:铜芯 | m |  | 100
81 | 030411004003 | 配线 | 1.名称:景观配线 2.规格:屏蔽信号线-2*2.5 3.材质:铜芯 | m |  | 100
82 | 030411001003 | 配管 | 1.名称：电气配管 2.材质：PVC-DN20 3.配置形式及部位：根据工程实际和设计图纸要求，综合考虑包括且不限于明敷、暗敷、埋地、吊架等敷设方式在内的各种敷设方式，与所考虑敷设方式相关的支（吊）架、凿槽与恢复等相关费用均包含在此单价中 4.其他详施工图纸 | m |  | 120
分部小计
游船装饰灯
83 | 030412004003 | LED灯带 | 1.名称:LED灯带 2.型号、规格:8W/M LED 3000K 3.沿船轮廓安装 4.电源：220V/50Hz 5.IP等级：67 | m |  | 10
84 | 030412004004 | LED灯带 | 1.名称:七彩灯串 2.型号、规格:8W/M LED 3000K 3.缠绕船蓬安装 4.电源：220V/50Hz 5.IP等级：67 | m |  | 30
分部小计
玻璃栏板
85 | 011503008001 | 玻璃栏板 | 1.栏杆玻璃的种类、规格、颜色:10mm厚双层夹胶钢化玻璃，高1.05m 2.其它:样式满足甲方要求 | m |  | 21
分部小计
人行步道
86 | 050201001006 | 园路 | 1.15厚200*400仿芝麻黑PC砖清缝密拼(收边) 2.30厚1:3干硬性水泥砂浆 3.100厚C20素混凝土垫层 4.100级配碎石垫层 5.素土夯实（夯实系数不小于0.93） | m2 |  | 31.65
分部小计
树串灯
87 | 010101003002 | 挖沟槽土方 | 挖沟槽土方 1、挖土方深度：综合 2、土壤类别综合考虑 3、清单工程量已包含工作面 | m3 |  | 15
88 | 010103001003 | 回填方 | 土方回填，压实度、土壤类别等满足设计要求 | m3 |  | 15
89 | 030411002001 | 线槽 | 1.材质:塑料线槽 2.规格:30*15mm | m |  | 1000
90 | 030411001001 | 配管 | 1.名称：电气配管 2.材质：PVC 3.规格：DN16 4.敷设方式：埋地 | m |  | 1000
91 | 030408001003 | 配线 | 1.名称：配线 2.型号：BV-2.5mm2 | m |  | 1500
分部小计
新增绿化
92 | 050102009002 | 栽植水生植物 | 1.花卉种类:睡莲 2.株高、冠幅:25-30cm、20-25cm 3.单位面积株数:49株/㎡，大杯苗 4.养护期:一年 5.密植 | m2 |  | 100
93 | 050102007024 | 栽植色带 | 1.花卉种类:水竹 2.株高、冠幅:25-30cm、20-25cm 3.单位面积株数:49株/㎡，大杯苗 4.养护期:一年 5.密植 | m2 |  | 10
94 | 050102005001 | 栽植绿篱 | 1.种类:法国冬青 2.篱高:80cm，分支4支以上 3.行数、蓬径:双排 4.单位面积株数:单排6株/m 5.养护期:一年 | m |  | 23.21
95 | 050102007025 | 栽植色带 | 1.花卉种类:大叶栀子 2.株高、冠幅:50cm、40cm 3.单位面积株数:49株/㎡，大杯苗 4.养护期:一年 5.密植 | m2 |  | 66
96 | 050102007026 | 栽植色带 | 1.花卉种类:园艺八仙花 2.株高、冠幅:50cm、40cm 3.单位面积株数:49株/㎡，大杯苗 4.养护期:一年 5.密植 | m2 |  | 20
97 | 050102007027 | 栽植色带 | 1.花卉种类:云南黄鑫 2.株高、冠幅:60-70cm、40cm 3.单位面积株数:49株/㎡，大杯苗 4.养护期:一年 5.密植 | m2 |  | 29
98 | 050102007028 | 栽植色带 | 1.花卉种类:南天竹 2.株高、冠幅:45-50cm、25-30cm 3.单位面积株数:49株/㎡，大杯苗 4.养护期:一年 5.密植 | m2 |  | 12
99 | 050102007029 | 栽植色带 | 1.花卉种类:洒金珊瑚 2.株高、冠幅:60-70cm、35cm 3.单位面积株数:49株/㎡，大杯苗 4.养护期:一年 5.密植 | m2 |  | 38
100 | 050102007030 | 栽植色带 | 1.花卉种类:大叶黄杨 2.株高、冠幅:50-60cm、30-35cm 3.单位面积株数:49株/㎡，大杯苗 4.养护期:一年 5.密植 | m2 |  | 114
101 | 050102007031 | 栽植色带 | 1.花卉种类:夏娟 2.株高、冠幅:25-30cm、20-25cm 3.单位面积株数:49株/㎡，大杯苗 4.养护期:一年 5.密植 | m2 |  | 17
102 | 050102007032 | 栽植色带 | 1.花卉种类:月季 2.株高、冠幅:40-45cm、25-30cm 3.单位面积株数:49株/㎡，大杯苗 4.养护期:一年 5.密植 | m2 |  | 50
103 | 050102007033 | 栽植色带 | 1.花卉种类:红叶石楠 2.株高、冠幅:40-45cm、30-35cm 3.单位面积株数:49株/㎡，大杯苗 4.养护期:一年 5.密植 | m2 |  | 859
104 | 050102007035 | 栽植色带 | 1.花卉种类:鸢尾 2.株高、冠幅:40-45cm、30-35cm 3.单位面积株数:49株/㎡，大杯苗 4.养护期:一年 5.密植 | m2 |  | 26
105 | 050102007036 | 栽植色带 | 1.花卉种类:小叶栀子花 2.株高、冠幅:40-45cm、30-35cm 3.单位面积株数:49株/㎡，大杯苗 4.养护期:一年 5.密植 | m2 |  | 295
106 | 050102007037 | 栽植色带 | 1.花卉种类:红花继木 2.株高、冠幅:40-45cm、20-25cm 3.单位面积株数:49株/㎡，大杯苗 4.养护期:一年 5.密植 | m2 |  | 159
107 | 050102007038 | 栽植色带 | 1.花卉种类:茶梅 2.株高、冠幅:35-40cm、25-30cm 3.单位面积株数:49株/㎡，大杯苗 4.养护期:一年 5.密植 | m2 |  | 90
108 | 050102007040 | 栽植色带 | 1.花卉种类:金森女贞 2.株高、冠幅:35-40cm、25-30cm 3.单位面积株数:49株/㎡，大杯苗 4.养护期:一年 5.密植 | m2 |  | 84
109 | 050102007041 | 栽植色带 | 1.花卉种类:龟甲冬青 2.株高、冠幅:25-30cm、25-30cm 3.单位面积株数:49株/㎡，大杯苗 4.养护期:一年 5.密植 | m2 |  | 4
110 | 050102007042 | 栽植色带 | 1.花卉种类:吉祥草 2.株高、冠幅:25-30cm、25-30cm 3.单位面积株数:49株/㎡，大杯苗 4.养护期:一年 5.密植 | m2 |  | 800
111 | 050102003002 | 栽植竹类 | 1.竹种类:雷竹 2.高度:350-400cm 3.竹鞭要求长度≥30，个数≥2个，芽眼数≥2个，5株／丛，4丛／，不截梢，三排或四排种植，间距30-35 4.养护期:一年 | 株 |  | 600
112 | 050102012004 | 铺种草皮 | 1.草皮种类:果岭草 2.铺种方式:满铺 3.养护期:一年 | m2 |  | 1000
113 | 050102013002 | 喷播植草(灌木）籽 | 1.草（灌木）籽种类:野花组合 2.养护期:一年 | m2 |  | 800
分部小计
一期商业街外墙漆修补
114 | 011406001002 | 外墙涂料（外墙1淡黄色质感涂料） | 部位：外墙1淡黄色质感涂料 1、喷或滚刷面层质感涂料二遍，分格 2、喷或滚刷底涂料一遍 3、基层刮腻子 | m2 |  | 820
115 | 011608001001 | 铲除油漆面 | 铲除污染墙面油漆 | m2 |  | 820
分部小计
分部小计
措施项目
分部小计
合 计
注：为计取规费等的使用，可在表中增设其中：“定额人工费”。
表—08

## 表-12 其他项目清单与计价汇总表
其他项目清单与计价汇总表
工程名称：齐岳山康养生态园一期项目园林景观工程提档升级施工 |  |  | 标段：齐岳山康养生态园一期项目园林景观工程提档升级施工 |  | 第 1 页 共 1 页
序号 | 项目名称 | 金额（元） |  | 结算金额（元） |  | 备注
1 | 暂列金额 | 93000.00 |  |  |  | 明细详见表-12-1
2 | 暂估价 | 0.00
2.1 | 材料暂估价 | — |  |  |  | 明细详见表-12-2
2.2 | 专业工程暂估价 | 0.00 |  |  |  | 明细详见表-12-3
3 | 计日工 |  |  |  |  | 明细详见表-12-4
4 | 总承包服务费 |  |  |  |  | 明细详见表-12-5
5 | 索赔与现场签证费 | 0.00
6 | 增值税 | 8370.00
合 计 | [5 empty] | —
注：材料（工程设备）暂估单价进入清单项目综合单价，此处不汇总。
表—12

## 表-12-1 暂列金额表
暂列金额明细表
工程名称：齐岳山康养生态园一期项目园林景观工程提档升级施工 |  |  | 标段：齐岳山康养生态园一期项目园林景观工程提档升级施工 |  | 第 1 页 共 1 页
序号 | 项目名称 | 计量单位 |  | 暂定金额（元） |  | 备注
1 | 用于一期园林景观工程维修 | 项 |  | 93000
合 计 |  |  |  | 93000.00 |  | —
注：此表由招标人填写，如不能详列，也可只列暂列金额总额，投标人应将上述暂列金额计入投标总价中。
表—12—1

## 表-12-2 材料(工程设备)暂估价及调整表
材料（工程设备）暂估单价及调整表
工程名称：齐岳山康养生态园一期项目园林景观工程提档升级施工 | [5 empty] | 标段：齐岳山康养生态园一期项目园林景观工程提档升级施工 |  |  |  | 第 1 页 共 1 页
序号 | 材料(工程设备) 名称、规格、型号 | 计量单位 | 数量 |  | 暂估（元） |  |  | 确认(元) |  |  | 差额±(元) |  | 备注
|  |  | 暂估 | 确认 | 单价 |  | 合价 | 单价 | 合价 |  | 单价 | 合价
注：1.此表由招标人填写“暂估单价”，并在备注栏说明暂估价的材料、工程设备拟用在那些清单项目上，投标人应将上述材料、工程设备暂估单价计入工程量清单综合单价报价中
表—12—2

## 表-12-3 专业工程暂估价及结算价表
专业工程暂估价及结算价表
工程名称：齐岳山康养生态园一期项目园林景观工程提档升级施工 |  |  | 标段：齐岳山康养生态园一期项目园林景观工程提档升级施工 |  | 第 1 页 共 1 页
序号 | 工程名称 | 工程内容 | 暂估金额 （元） | 结算金额 (元) | 差额 ±(元) | 备注
1
合 计 |  |  | 0.00 |  |  | —
注：此表“暂估金额”由招标人填写，投标人应将“暂估金额”计入投标总价中。结算时按合同约定结算金额填写。
表—12—3

## 表-12-4 计日工表
计日工表
工程名称：齐岳山康养生态园一期项目园林景观工程提档升级施工 |  |  |  | 标段：齐岳山康养生态园一期项目园林景观工程提档升级施工 |  | 第 1 页 共 1 页
编号 | 项目名称 | 单位 | 暂定数量 |  | 单价(元) |  | 合价（元）
1 | 人工
1.1
人工小计
2 | 材料
2.1
材料小计
3 | 施工机具使用费
3.1
施工机具使用费小计
4 | 费用
总 计
注：此表项目名称、暂定数量由招标人填写，编制招标控制价时，单价由招标人按有关计价规定确定；投标时，单价由投标人自主报价，按暂定数量计算合价计入投标总价中。结算时，按发承包双方确认的实际数量计算合价。
表—12—4

## 表-12-5 总承包服务费计价表
总承包服务费计价表
工程名称：齐岳山康养生态园一期项目园林景观工程提档升级施工 |  |  |  | 标段：齐岳山康养生态园一期项目园林景观工程提档升级施工 |  | 第 1 页 共 1 页
序号 | 项目名称 | 项目价值（元） | 服务内容 |  | 计算基础 |  | 费率(%) | 金额（元）
1 | 发包人发包专业工程
1.1
小计
2 | 发包人提供的材料
2.1
小计
| 合 计 | - | - |  |  |  | -
注：此表项目名称、服务内容由招标人填写，编制招标控制价时，费率及金额由招标人按有关计价规定确定；投标时，费率及金额由投标人自主报价，计入投标总价中。
表—12—5

## 表-20 发包人提供材料和工程设备一览表
发包人提供材料和工程设备一览表
工程名称：齐岳山康养生态园一期项目园林景观工程提档升级施工 |  |  |  |  | 标段：齐岳山康养生态园一期项目园林景观工程提档升级施工 |  | 第 1 页 共 1 页
序号 | 材料(工程设备) 名称、规格、型号 | 单位 | 数量 | 单价(元) |  | 交货方式 |  | 送达地点 | 备注
注：此表由招标人填写，供投标人在投标报价、确定总承包服务费时参考
表-20

## 表-21 承包人提供主要材料和工程设备一览表
承包人提供主要材料和工程设备一览表
(适用于造价信息差额调整法)
工程名称：齐岳山康养生态园一期项目园林景观工程提档升级施工 | [5 empty] | 标段：齐岳山康养生态园一期项目园林景观工程提档升级施工 |  | 第 1 页 共 1 页
序号 | 名称、规格、型号 | 单位 | 数量 | 风险系数 (%) | 基准单价 （元） |  | 投标单价 （元） |  | 发承包人 确认单价 (元) | 备注
注：1.此表由招标人填写除“投标单价”栏的内容，投标人在投标时自主确定投标单价。 2.招标人应优先采用工程造价管理机构发布的单价，未发布的，通过市场调查确定其基准单价。
表-21

## 表-22 承包人提供材料和工程设备一览表
承包人提供主要材料和工程设备一览表
(适用于价格指数差额调整法)
工程名称：齐岳山康养生态园一期项目园林景观工程提档升级施工 |  |  |  | 标段：齐岳山康养生态园一期项目园林景观工程提档升级施工 |  | 第 1 页 共 1 页
序号 | 名称、规格、型号 | 变值权重B | 基本价格指数F0 |  | 现行价格指数F1 |  | 备注
| 定值权重A |  | — |  | —
合计 |  |  | — |  | —
注：1.“名称、规格、型号”、“基本价格指数”栏由招标人填写，基本价格指数应首先采用工程造价管理机构发布的价格指数，没有时，可采用发布的价格代替。如人工、机械费也采用本法调整，由招标人在“名称”栏填写。 2.“变值权重”栏由投标人根据该项人工、机械费和材料、工程设备价值在投标报价中所占的比例填写。1减去其比例为定值权重。 3.“现行价格指数”按约定的付款证书相关周期最后一天的前42天的各项价格指数填写，该指数应首先采用工程造价管理机构发布的价格指数，没有时，可采用发布的价格代替。
表-22