## 封-1 招标工程量清单封面
| 恩施大峡谷垂梯出口片区地质灾害治理（二期）附属救援通道工程 |  |  | 工程
招 标 工 程 量 清 单
招 标 人：
(单位盖章)
造价咨询人：
(单位盖章)
年 月 日
封-1

## 扉-1 招标工程量清单扉页
| 恩施大峡谷垂梯出口片区地质灾害治理（二期）附属救援通道工程 |  |  |  | 工程
招 标 工 程 量 清 单
招 标 人： |  |  | 造价咨询人：
|  | （单位盖章） |  | (单位资质专用章)
法定代表人 或其授权人： |  |  | 法定代表人 或其授权人：
|  | (签字或盖章) |  | (签字或盖章)
编 制 人： |  |  | 复 核 人：
|  | (造价人员签字盖专用章) |  | (造价工程师签字盖专用章)
编制时间： |  | 年 月 日 | 复核时间： | 年 月 日
扉-1

## 表-08 分部分项工程和单价措施项目清单与计价表
分部分项工程和单价措施项目清单与计价表
工程名称：恩施大峡谷垂梯出口片区地质灾害治理（二期）附属救援通道工程 |  |  |  |  | 标段：恩施大峡谷垂梯出口片区地质灾害治理（二期）附属救援通道工程 |  |  | 第 1 页 共 5 页
序号 | 项目编码 | 项目名称 | 项目特征描述 | 计量单位 |  | 工程量 | 金额（元）
[7 empty] | 综合单价 |  | 合价 | 其中
暂估价
排水沟工程
1 | 010101003001 | 沟槽土方 | 1.土壤类别投标人现场查看报价 2.挖土方、弃土方（含外运）. 3.沟槽回填 4.其它所有土方施工工序投标人依现场情况综合考虑报价. | m3 |  | 73.08
2 | 010507003001 | 排水沟 | 1.排水沟做法满足设计图纸要求 2.混凝土种类:普通硅酸盐混凝土 3.混凝土强度等级:C25 4.模板及支撑制作、安装、拆除、堆放、运输及清理模内杂物、刷隔离剂等。 | m |  | 130.5
分部小计
I型挡土墙工程
3 | 010101002001 | 挖一般土方 | 1.开挖方式、土壤类别投标人现场查看报价。 | m3 |  | 1653.32
4 | 010103001001 | 回填方 | 1.满足图纸设计要求。 2.填方来源、运距、投标人现场查看报价。 | m3 |  | 514.34
5 | 010103002001 | 转运土方 | 土方现场转运投标人依现场情况综合考虑报价 | m3 |  | 1139
6 | 010101002003 | 弃土整平 | 1.土壤类别、弃土运距、施工方式：投标人现场查看、报价。 | m3 |  | 1139
7 | 010403003001 | 石墙 | 1.石料种类、规格:毛石 2.砂浆强度等级、配合比:M7.5 3.剔缝、洗刷、调运砂浆、勾缝等。 | m3 |  | 533.44
8 | 031001006001 | 塑料管 | 1.安装部位:挡土墙内 2.介质:毛石、三类土 3.材质、规格:PVC90 4.连接形式:无连接、直埋 | m |  | 94.39
本页小计
注：为计取规费等的使用，可在表中增设其中：“定额人工费”。
表—08
分部分项工程和单价措施项目清单与计价表
工程名称：恩施大峡谷垂梯出口片区地质灾害治理（二期）附属救援通道工程 |  |  |  |  | 标段：恩施大峡谷垂梯出口片区地质灾害治理（二期）附属救援通道工程 |  |  | 第 2 页 共 5 页
序号 | 项目编码 | 项目名称 | 项目特征描述 | 计量单位 |  | 工程量 | 金额（元）
[7 empty] | 综合单价 |  | 合价 | 其中
暂估价
9 | 011701002001 | 外脚手架 | 1.场内、场外材料搬运; 2.搭、拆脚手架、挡脚板、上下翻板子; 3.拆除脚手架后材料的堆放。 | m2 |  | 200
分部小计
Ⅱ型挡土墙工程
10 | 010101002004 | 挖一般土方 | 1.开挖方式、土壤类别投标人现场查看报价。 | m3 |  | 2954.31
11 | 010103001002 | 回填方 | 1.满足图纸设计要求。 2.填方来源、运距、投标人现场查看报价。 | m3 |  | 1004.18
12 | 010103002003 | 转运土方 | 土方现场转运投标人依现场情况综合考虑报价 | m3 |  | 1950.13
13 | 010101002006 | 弃土整平 | 1.土壤类别、弃土运距、施工方式：投标人现场查看、报价。 | m3 |  | 1950.13
14 | 010403003002 | 石墙 | 1.石料种类、规格:毛石 2.砂浆强度等级、配合比:M7.5 3.剔缝、洗刷、调运砂浆、勾缝等。 | m3 |  | 568.69
15 | 031001006002 | 塑料管 | 1.安装部位:挡土墙内 2.介质:毛石、三类土 3.材质、规格:PVC90 4.连接形式:无连接、直埋 | m |  | 126.02
分部小计
Ⅲ型挡土墙工程
16 | 010101002010 | 挖一般土方 | 1.土壤类别:三类土 2.挖土深度:3.5m 3.弃土运距:1km | m3 |  | 479.79
17 | 010103001004 | 回填方 | 1.密实度要求:一类土 2.填方来源、运距:外购、运距1km | m3 |  | 1323.17
18 | 010103002007 | 转运土方 | 1.废弃料品种:三类土 2.运距:1km | m3 |  | 843.38
本页小计
注：为计取规费等的使用，可在表中增设其中：“定额人工费”。
表—08
分部分项工程和单价措施项目清单与计价表
工程名称：恩施大峡谷垂梯出口片区地质灾害治理（二期）附属救援通道工程 |  |  |  |  | 标段：恩施大峡谷垂梯出口片区地质灾害治理（二期）附属救援通道工程 |  |  | 第 3 页 共 5 页
序号 | 项目编码 | 项目名称 | 项目特征描述 | 计量单位 |  | 工程量 | 金额（元）
[7 empty] | 综合单价 |  | 合价 | 其中
暂估价
19 | 010403003004 | 石墙 | 1.石料种类、规格:毛石 2.砂浆强度等级、配合比:M7.5 | m3 |  | 470.09
20 | 031001006004 | 塑料管 | 1.安装部位:挡土墙内 2.介质:毛石、三类土 3.材质、规格:PVC90 4.连接形式:无连接、直埋 | m |  | 75.08
分部小计
花坛预留区
21 | 040901008001 | 植筋 | 1、钻孔、清空、装胶、插钢筋等。 2、依图纸设计要求：混凝土浇筑、振捣、养护等。 | 根 |  | 543
22 | 010515001001 | 现浇构件钢筋 | 1、按图纸要求：钢筋制作、运输、绑扎、安装等。 | t |  | 0.634
23 | 010402001001 | 砌块墙 | 1、调、运、铺砂浆,运、安装砌块及运、镶砌砖,安放木砖、垫块。M7.5砂浆砌筑。 | m3 |  | 15.08
24 | 010502001001 | 花坛预留区混凝土 | C20混凝土浇筑、振捣、养护等。 | m3 |  | 36.43
25 | 050102006001 | 栽植攀缘植物 | 挖塘、栽植、回土、捣实、浇水、覆土、整理、养护等。 | 株 |  | 104
分部小计
平台清理土方工程
26 | 010101002013 | 挖一般土方 | 施工条件及土质类别投标人依现场实际、自行报价，工作内容含挖运出场、完成图纸要求的所有工作。 | m3 |  | 538.71
分部小计
游步道修复工程
27 | 010403003005 | 石墙 | 1.石料种类、规格:毛石 2.砂浆强度等级、配合比:M7.5 3.剔缝、洗刷、调运砂浆、勾缝等。 | m3 |  | 14.01
本页小计
注：为计取规费等的使用，可在表中增设其中：“定额人工费”。
表—08
分部分项工程和单价措施项目清单与计价表
工程名称：恩施大峡谷垂梯出口片区地质灾害治理（二期）附属救援通道工程 |  |  |  |  | 标段：恩施大峡谷垂梯出口片区地质灾害治理（二期）附属救援通道工程 |  |  | 第 4 页 共 5 页
序号 | 项目编码 | 项目名称 | 项目特征描述 | 计量单位 |  | 工程量 | 金额（元）
[7 empty] | 综合单价 |  | 合价 | 其中
暂估价
分部小计
道路工程
28 | 040101001001 | 挖一般土方 | 1.开挖方式、土壤类别投标人现场查看报价。 | m3 |  | 538.71
29 | 010103002010 | 余方弃置（运土） | 1、投标人依现场情况考虑运土、卸土、场内道路洒水等工序、综合报价。 | m3 |  | 538.71
30 | 010101002015 | 弃土整平 | 1.土壤类别、施工方式：投标人现场查看、报价。 | m3 |  | 538.71
31 | 040201002001 | 路床整形 路床碾压检验 | 路床碾压检验等 | m2 |  | 1592.07
32 | 040202011001 | 碎石 | 1、 摊铺厚度10cm。 2、工作内容：放样、清理路床、取料、运料、上料、摊铺、灌缝、找平、碾压。 | m2 |  | 1592.07
33 | 040901001001 | 现浇构件钢筋 | 带肋钢筋 直径10mm、制作、绑扎、安装。 | t |  | 15.714
34 | 040203007001 | 水泥混凝土 | 满足图纸设计要求抗折4.5砼、放样、模板制作、安拆、模板刷脱模剂、混凝土纵缝涂沥青油、浇筑、捣固、抹光或拉毛。 | m2 |  | 1592.07
分部小计
挂网植被工程
35 | 010601001001 | 钢网架 | 满足植被挂网设计要求：骨架安装、成品网安装等 | t |  | 1.8
36 | 011302004001 | 藤条造型悬挂吊顶 | 满足藤条造型悬挂吊顶要求 | m2 |  | 89.7
分部小计
措施项目
37 | 011705001001 | 大型机械设备进出场及安拆 |  | 台·次 |  | 2
分部小计
本页小计
注：为计取规费等的使用，可在表中增设其中：“定额人工费”。
表—08
分部分项工程和单价措施项目清单与计价表
工程名称：恩施大峡谷垂梯出口片区地质灾害治理（二期）附属救援通道工程 |  |  |  |  | 标段：恩施大峡谷垂梯出口片区地质灾害治理（二期）附属救援通道工程 |  |  | 第 5 页 共 5 页
合 计
注：为计取规费等的使用，可在表中增设其中：“定额人工费”。
表—08

## 表-12 其他项目清单与计价汇总表
其他项目清单与计价汇总表
工程名称：恩施大峡谷垂梯出口片区地质灾害治理（二期）附属救援通道工程 |  |  | 标段：恩施大峡谷垂梯出口片区地质灾害治理（二期）附属救援通道工程 |  | 第 1 页 共 1 页
序号 | 项目名称 | 金额（元） |  | 结算金额（元） |  | 备注
1 | 暂列金额 | 0.00 |  |  |  | 明细详见表-12-1
2 | 暂估价 | 0.00
2.1 | 材料暂估价 | — |  |  |  | 明细详见表-12-2
2.2 | 专业工程暂估价 | 0.00 |  |  |  | 明细详见表-12-3
3 | 计日工 |  |  |  |  | 明细详见表-12-4
4 | 总承包服务费 |  |  |  |  | 明细详见表-12-5
5 | 索赔与现场签证费 | 0.00
6 | 增值税 | 0.00
合 计 | [5 empty] | —
注：材料（工程设备）暂估单价进入清单项目综合单价，此处不汇总。
表—12

## 表-12-1 暂列金额表
暂列金额明细表
工程名称：恩施大峡谷垂梯出口片区地质灾害治理（二期）附属救援通道工程 |  |  | 标段：恩施大峡谷垂梯出口片区地质灾害治理（二期）附属救援通道工程 |  | 第 1 页 共 1 页
序号 | 项目名称 | 计量单位 |  | 暂定金额（元） |  | 备注
1
合 计 |  |  |  | 0.00 |  | —
注：此表由招标人填写，如不能详列，也可只列暂列金额总额，投标人应将上述暂列金额计入投标总价中。
表—12—1

## 表-12-2 材料(工程设备)暂估价及调整表
材料（工程设备）暂估单价及调整表
工程名称：恩施大峡谷垂梯出口片区地质灾害治理（二期）附属救援通道工程 | [5 empty] | 标段：恩施大峡谷垂梯出口片区地质灾害治理（二期）附属救援通道工程 |  |  |  | 第 1 页 共 1 页
序号 | 材料(工程设备) 名称、规格、型号 | 计量单位 | 数量 |  | 暂估（元） |  |  | 确认(元) |  |  | 差额±(元) |  | 备注
|  |  | 暂估 | 确认 | 单价 |  | 合价 | 单价 | 合价 |  | 单价 | 合价
合 计
注：1.此表由招标人填写“暂估单价”，并在备注栏说明暂估价的材料、工程设备拟用在那些清单项目上，投标人应将上述材料、工程设备暂估单价计入工程量清单综合单价报价中
表—12—2

## 表-12-3 专业工程暂估价及结算价表
专业工程暂估价及结算价表
工程名称：恩施大峡谷垂梯出口片区地质灾害治理（二期）附属救援通道工程 |  |  | 标段：恩施大峡谷垂梯出口片区地质灾害治理（二期）附属救援通道工程 |  | 第 1 页 共 1 页
序号 | 工程名称 | 工程内容 | 暂估金额 （元） | 结算金额 (元) | 差额 ±(元) | 备注
1
合 计 |  |  | 0.00 |  |  | —
注：此表“暂估金额”由招标人填写，投标人应将“暂估金额”计入投标总价中。结算时按合同约定结算金额填写。
表—12—3

## 表-12-4 计日工表
计日工表
工程名称：恩施大峡谷垂梯出口片区地质灾害治理（二期）附属救援通道工程 |  |  |  | 标段：恩施大峡谷垂梯出口片区地质灾害治理（二期）附属救援通道工程 |  | 第 1 页 共 1 页
编号 | 项目名称 | 单位 | 暂定数量 |  | 单价(元) |  | 合价（元）
1 | 人工
1.1
人工小计
2 | 材料
2.1
材料小计
3 | 施工机具使用费
3.1
施工机具使用费小计
4 | 费用
总 计
注：此表项目名称、暂定数量由招标人填写，编制招标控制价时，单价由招标人按有关计价规定确定；投标时，单价由投标人自主报价，按暂定数量计算合价计入投标总价中。结算时，按发承包双方确认的实际数量计算合价。
表—12—4

## 表-12-5 总承包服务费计价表
总承包服务费计价表
工程名称：恩施大峡谷垂梯出口片区地质灾害治理（二期）附属救援通道工程 |  |  |  | 标段：恩施大峡谷垂梯出口片区地质灾害治理（二期）附属救援通道工程 |  | 第 1 页 共 1 页
序号 | 项目名称 | 项目价值（元） | 服务内容 |  | 计算基础 |  | 费率(%) | 金额（元）
1 | 发包人发包专业工程
1.1
小计
2 | 发包人提供的材料
2.1
小计
| 合 计 | - | - |  |  |  | -
注：此表项目名称、服务内容由招标人填写，编制招标控制价时，费率及金额由招标人按有关计价规定确定；投标时，费率及金额由投标人自主报价，计入投标总价中。
表—12—5

## 表-20 发包人提供材料和工程设备一览表
发包人提供材料和工程设备一览表
工程名称：恩施大峡谷垂梯出口片区地质灾害治理（二期）附属救援通道工程 |  |  |  |  | 标段：恩施大峡谷垂梯出口片区地质灾害治理（二期）附属救援通道工程 |  | 第 1 页 共 1 页
序号 | 材料(工程设备) 名称、规格、型号 | 单位 | 数量 | 单价(元) |  | 交货方式 |  | 送达地点 | 备注
注：此表由招标人填写，供投标人在投标报价、确定总承包服务费时参考
表-20

## 表-21 承包人提供主要材料和工程设备一览表
承包人提供主要材料和工程设备一览表
(适用于造价信息差额调整法)
工程名称：恩施大峡谷垂梯出口片区地质灾害治理（二期）附属救援通道工程 | [5 empty] | 标段：恩施大峡谷垂梯出口片区地质灾害治理（二期）附属救援通道工程 |  | 第 1 页 共 1 页
序号 | 名称、规格、型号 | 单位 | 数量 | 风险系数 (%) | 基准单价 （元） |  | 投标单价 （元） |  | 发承包人 确认单价 (元) | 备注
注：1.此表由招标人填写除“投标单价”栏的内容，投标人在投标时自主确定投标单价。 2.招标人应优先采用工程造价管理机构发布的单价，未发布的，通过市场调查确定其基准单价。
表-21

## 表-22 承包人提供材料和工程设备一览表
承包人提供主要材料和工程设备一览表
(适用于价格指数差额调整法)
工程名称：恩施大峡谷垂梯出口片区地质灾害治理（二期）附属救援通道工程 |  |  |  | 标段：恩施大峡谷垂梯出口片区地质灾害治理（二期）附属救援通道工程 |  | 第 1 页 共 1 页
序号 | 名称、规格、型号 | 变值权重B | 基本价格指数F0 |  | 现行价格指数F1 |  | 备注
| 定值权重A |  | — |  | —
合计 |  | 1 | — |  | —
注：1.“名称、规格、型号”、“基本价格指数”栏由招标人填写，基本价格指数应首先采用工程造价管理机构发布的价格指数，没有时，可采用发布的价格代替。如人工、机械费也采用本法调整，由招标人在“名称”栏填写。 2.“变值权重”栏由投标人根据该项人工、机械费和材料、工程设备价值在投标报价中所占的比例填写。1减去其比例为定值权重。 3.“现行价格指数”按约定的付款证书相关周期最后一天的前42天的各项价格指数填写，该指数应首先采用工程造价管理机构发布的价格指数，没有时，可采用发布的价格代替。
表-22