## 扉-1 招标工程量清单扉页
女儿寨二期舞台设备采购及安装
招 标 工 程 量 清 单
招 标 人： |  |  | 造价咨询人：
|  | （单位盖章） |  | (单位资质专用章)
法定代表人 或其授权人： |  |  | 法定代表人 或其授权人：
|  | (签字或盖章) |  | (签字或盖章)
编 制 人： |  |  | 复 核 人：
|  | (造价人员签字盖专用章) |  | (造价工程师签字盖专用章)
编制时间： |  | 年 月 日 | 复核时间： | 年 月 日
扉-1

## 表-08 分部分项工程和单价措施项目清单与计价表
分部分项工程和单价措施项目清单与计价表
工程名称：女儿寨二期舞台设备采购及安装 |  |  |  |  | 标段：女儿寨二期舞台设备采购及安装 |  |  | 第 1 页 共 17 页
序号 | 项目编码 | 项目名称 | 项目特征描述 | 计量单位 |  | 工程量 | 金额（元）
[7 empty] | 综合单价 |  | 合价 | 其中
暂估价
舞台灯光
1 | 030412004001 | 摇头灯 | 1、输入电压：AC90-240V 50-60Hz 2、灯泡功率：380W 3、色温：7800K 4、额定功率：450W（高效率可靠开关电源）； 5、电源：高效率可靠开关电源； 6、灯泡寿命：2000H 7、颜色盘1：一个色盘，每个色盘由13个色片+白光组成； 8、色盘2 ：七彩色盘效果。 9、图案盘：13个图案效果。 10、效果轮：一个可旋转的16棱镜和一1个蜂窝镜（24棱镜效果） 11、调光：0-100%电子调光；光束角度可调范围大； 12、频闪：支持机械频闪和可调速频闪效果，支持频闪宏功能； 13、镜头组光学系统，电动对焦，光束角 3.8°-45°线性可调；采用光电复位系统，当偶然发生误动后，可自动检索复位； 14、水平540°，解析度 8Bit/16Bit；垂直270°，解析度 8Bit/16Bit； 15、控制模式：DMX512/主从/自动；17通道 16、防护等级：IP20； 17、产品尺寸：570*320*220mm 18、产品净重：16.5KG，产品毛重：19KG 19、含运输及安装调试费 | 套 |  | 8
本页小计
注：为计取规费等的使用，可在表中增设其中：“定额人工费”。
表—08
分部分项工程和单价措施项目清单与计价表
工程名称：女儿寨二期舞台设备采购及安装 |  |  |  |  | 标段：女儿寨二期舞台设备采购及安装 |  |  | 第 2 页 共 17 页
序号 | 项目编码 | 项目名称 | 项目特征描述 | 计量单位 |  | 工程量 | 金额（元）
[7 empty] | 综合单价 |  | 合价 | 其中
暂估价
2 | 030412004002 | 装饰灯 | 电压：AC110-240V,50/60Hz 采用高亮度进口芯片，亮度高，低能耗，低热量，寿命长达到 80000H, 变色。外壳材质:高压铸铝成型外壳，采用静音风机设计；3200K色温。 1.灯珠: 54pcs X3W LED，采用原装进口芯片，每个灯珠配备独立的光学透镜设计。 2.光斑均匀，成等比亮度值. 3.灯具本身可以做到零回路压差，更大限度的延长灯珠的使用寿命和光衰周期。 4.灯具配有双驱高压板,自带屏保，信号纠错和自查功能。 5.灯具单色设计，单独控制，带挡光叶（选配）从而满足客户面光场合的需求。 电压：AC90V-120V/200V-240V 50-60Hz 功率：180W 防水等级：IP65 光源：54pcs 3W LED 控制通道：4/8通道 运行模式：主从，自走，声控，DMX512 光学透镜角度：15/25/45度可选 使用寿命:60,000~100,000 hours 光源：54颗/3W灯珠,RGBW 运行模式：自动，DMX，主从等内置程序自动运行,自带屏保，信号自查功能。 6、含运输及安装调试费 | 套 |  | 12
本页小计
注：为计取规费等的使用，可在表中增设其中：“定额人工费”。
表—08
分部分项工程和单价措施项目清单与计价表
工程名称：女儿寨二期舞台设备采购及安装 |  |  |  |  | 标段：女儿寨二期舞台设备采购及安装 |  |  | 第 3 页 共 17 页
序号 | 项目编码 | 项目名称 | 项目特征描述 | 计量单位 |  | 工程量 | 金额（元）
[7 empty] | 综合单价 |  | 合价 | 其中
暂估价
3 | 030412002001 | 工厂灯 | 产品特点 1.光斑均匀，成等比亮度值；． 2.16位调光: 相比8位调光，灯光变化更柔和、细腻，顺畅； 3.系统有两个运行模式： DMX模式和手动调光； 4、光源：72颗10W四合一灯珠，原装台湾进口芯片。光源寿命：6-10万小时 5、电源：AC100-250V,50/60Hz 6、调光：同一台灯手动、DMX调光、主从模式都可以；色温：RGBW四合一 7、总功率：720W；透镜：45度 8、控制通道：4/8CH通道 9、高质量的光学系统 防水等级：IP65 10、冷却方式：自然对流散热 11、颜色：RGBW四合一无极混色系统 12、灯体：压铸铝；灯体颜色：黑色/银色 调光:0-100% 13、频闪：频率0-18次/秒 14、电路系统：恒流驱动、过载保护。 | 套 |  | 4
本页小计
注：为计取规费等的使用，可在表中增设其中：“定额人工费”。
表—08
分部分项工程和单价措施项目清单与计价表
工程名称：女儿寨二期舞台设备采购及安装 |  |  |  |  | 标段：女儿寨二期舞台设备采购及安装 |  |  | 第 4 页 共 17 页
序号 | 项目编码 | 项目名称 | 项目特征描述 | 计量单位 |  | 工程量 | 金额（元）
[7 empty] | 综合单价 |  | 合价 | 其中
暂估价
防水电源线以及一体式防水接插件。 15、含运输及安装调试费
4 | 030404017001 | 配电箱 | 1、 供电：三相五线制 AC380V±10％，频率 50Hz±5％. 2、 额定功率：12路×4KW; 可适用于任何负载. 3、过载与短路双重保护高分断空气开关. 4、 A.B.C三相工作指示灯. 设两脚和三脚万能备用插座方便使用 5、 外形尺寸(mm):L515×W485×H133.单机重量:12KG. 6、含运输及安装调试费 | 台 |  | 1
本页小计
注：为计取规费等的使用，可在表中增设其中：“定额人工费”。
表—08
分部分项工程和单价措施项目清单与计价表
工程名称：女儿寨二期舞台设备采购及安装 |  |  |  |  | 标段：女儿寨二期舞台设备采购及安装 |  |  | 第 5 页 共 17 页
序号 | 项目编码 | 项目名称 | 项目特征描述 | 计量单位 |  | 工程量 | 金额（元）
[7 empty] | 综合单价 |  | 合价 | 其中
暂估价
5 | 030404015001 | 控制台 | 1、 最大控制120台电脑灯或120路调光及LED灯具。 2、 每灯最大42个控制通道，使用灯库模式。(R20 灯库) 3、带属性通道推杆，方便用户控制灯具。 4、最大存储300个重演程序共分30页。 5、 带40个直选场景，可同时叠加输出，可配合重演作现场特效，可点控及锁存。 6、带内置图形，方便用户对电脑灯进行效果控制，如画圆、波浪、光圈、 7、亮度变化等多种效果，支持图形叠加、变形及展开特效。 8、程序同步控制：可选内部速度、外部速度、音乐同步控制。 9、 大屏幕LCD显示，使用中/英文菜单操作模式。 10、 带USB数据接口，支持U盘数据备份及系统升级。 11、专业鹅颈工作灯(选配)。 12、电源：AC100-240V 50/60Hz 15W，高性能绿色开关电源，符合全世界各国电源要求。 13、尺寸：482 x 440 x 108 mm。 14、含运输及安装调试费 | 台 |  | 1
6 | 01B001 | 八路光电隔离信号放大器 | 1、八路光电隔离，每路单独输出。超薄1U 2、含运输及安装调试费 | 台 |  | 1
分部小计
音响
本页小计
注：为计取规费等的使用，可在表中增设其中：“定额人工费”。
表—08
分部分项工程和单价措施项目清单与计价表
工程名称：女儿寨二期舞台设备采购及安装 |  |  |  |  | 标段：女儿寨二期舞台设备采购及安装 |  |  | 第 6 页 共 17 页
序号 | 项目编码 | 项目名称 | 项目特征描述 | 计量单位 |  | 工程量 | 金额（元）
[7 empty] | 综合单价 |  | 合价 | 其中
暂估价
7 | 01B002 | 音响 | 1、物理特性：双10寸内置分频两音路设计（全天候防水型） 2、频率响应：70Hz-18KHz(±3dB) 3、灵敏度：100dB SPL/1W/1m 4、最大声压级：135dB ，阻抗：8Ω 5、额定功率：500W（AES标准）；峰值功率：2000W 覆盖角度 ：90°(水平)×15°(垂直) 6、分频点：1.2-1.8KHz 7、低频驱动器尺寸：310mm 8、低频音圈：65芯（钕磁） 9、高音音圈：75芯（钕磁）；连接：2×NEUTRIK NL4 10、尺寸(宽x深x高)：610mm×306mm×455mm 重量：29Kg 11、含运输及安装调试费 | 台 |  | 8
8 | 01B003 | 音响 | 1、物理特性：单18寸线阵列低频扬声器（全天候防水型） 2、频率响应：40Hz-150Hz(±3dB) 3、灵敏度：100dB SPL/1W/1m 4、最大声压级：134dB ，阻抗：8Ω 5、额定功率：600W（AES标准）；峰值功率：2400W 6、低频驱动器尺寸：460mm 7、低频音圈：100芯 8、连接：2×NEUTRIK NL4 9、尺寸(宽x深x高)：610mm×495mm×650mm 重量：40Kg 10、含运输及安装调试费 | 台 |  | 2
本页小计
注：为计取规费等的使用，可在表中增设其中：“定额人工费”。
表—08
分部分项工程和单价措施项目清单与计价表
工程名称：女儿寨二期舞台设备采购及安装 |  |  |  |  | 标段：女儿寨二期舞台设备采购及安装 |  |  | 第 7 页 共 17 页
序号 | 项目编码 | 项目名称 | 项目特征描述 | 计量单位 |  | 工程量 | 金额（元）
[7 empty] | 综合单价 |  | 合价 | 其中
暂估价
9 | 01B004 | 单12寸舞台返送音箱 | 1、物理特性：内置二分频同轴无源扬声器（全天候防水） 2、频率响应：48Hz-18KHz(±3dB) 3、灵敏度：102dB SPL/1W/1m 4、最大声压级：133dB ，阻抗：8Ω 5、额定功率：350W（AES标准）；峰值功率:1400W 6、覆盖角度：75°(水平) x 75°(垂直) 7、低频驱动器尺寸：300mm 8、尺寸(宽x深x高)：600mm×441mm×431mm 9、含运输及安装调试费 | 台 |  | 2
10 | 01B005 | 放大器 | 1、立体声功率：8Ω800W*2,4Ω1200W*2,2Ω1400W*2 2、信噪比：103dB，阻尼系数：500:1 3、频率响应：20Hz-20KHz 4、总谐波失真：≦0.01%Rated power@8欧1KHz 5、互调失真：≦0.01% Rated power@8欧 6、输入灵敏度：0.775V,1.0V,1.55V 7、低通：20Hz-180Hz Valid 8、高通：130Hz-20KHz Valid 9、输入阻抗：10K/20KΩ, unbalanced or balanced 10、共模抑制比：≦-75db 重量：23KG 11、含运输及安装调试费 | 台 |  | 4
本页小计
注：为计取规费等的使用，可在表中增设其中：“定额人工费”。
表—08
分部分项工程和单价措施项目清单与计价表
工程名称：女儿寨二期舞台设备采购及安装 |  |  |  |  | 标段：女儿寨二期舞台设备采购及安装 |  |  | 第 8 页 共 17 页
序号 | 项目编码 | 项目名称 | 项目特征描述 | 计量单位 |  | 工程量 | 金额（元）
[7 empty] | 综合单价 |  | 合价 | 其中
暂估价
11 | 01B006 | 放大器 | 1、立体声功率：8Ω1200W*2,4Ω1800W*2,2Ω2200W*2 2、信噪比：104dB，阻尼系数：500:1 3、频率响应：20Hz-20KHz 4、总谐波失真：≦0.01%Rated power@8欧1KHz 5、互调失真：≦0.01% Rated power@8欧 6、输入灵敏度：0.775V,1.0V,1.55V 7、低通：20Hz-180Hz Valid 8、高通：130Hz-20KHz Valid 9、输入阻抗：10K/20KΩ, unbalanced or balanced 10、共模抑制比：≦-75db，串音衰减：≦-70db 重量：37KG 11、含运输及安装调试费 | 台 |  | 1
本页小计
注：为计取规费等的使用，可在表中增设其中：“定额人工费”。
表—08
分部分项工程和单价措施项目清单与计价表
工程名称：女儿寨二期舞台设备采购及安装 |  |  |  |  | 标段：女儿寨二期舞台设备采购及安装 |  |  | 第 9 页 共 17 页
序号 | 项目编码 | 项目名称 | 项目特征描述 | 计量单位 |  | 工程量 | 金额（元）
[7 empty] | 综合单价 |  | 合价 | 其中
暂估价
12 | 01B007 | 放大器 | 1、立体声功率：8Ω600W*2,4Ω900W*2,2Ω1200W*2 2、信噪比：103dB，阻尼系数：500:1 3、频率响应：20Hz -20KHz 4、总谐波失真：≦0.01%Rated power@8欧1KHz 5、互调失真：≦0.01% Rated power@8欧 6、输入灵敏度：0.775V,1.0V,1.55V 7、低通：20Hz-180Hz Valid 8、高通：130Hz-20KHz Valid 9、输入阻抗：10K/20KΩ, unbalanced or balanced 10、共模抑制比：≦-75db，串音衰减：≦-70db 重量：22KG 11、含运输及安装调试费 | 台 |  | 1
本页小计
注：为计取规费等的使用，可在表中增设其中：“定额人工费”。
表—08
分部分项工程和单价措施项目清单与计价表
工程名称：女儿寨二期舞台设备采购及安装 |  |  |  |  | 标段：女儿寨二期舞台设备采购及安装 |  |  | 第 10 页 共 17 页
序号 | 项目编码 | 项目名称 | 项目特征描述 | 计量单位 |  | 工程量 | 金额（元）
[7 empty] | 综合单价 |  | 合价 | 其中
暂估价
13 | 031007008001 | 调音台 | 1.两通道接收信号，每个通道有100个可选信道； 2.振荡方式：锁相环频率合成(PLL Aynthezed)； 3.UHF频段传输信号，频率范围740MHz-790MHz，信号之间以250KHz步进； 4.铝材金属管体，有效屏蔽外部干扰，耐用高档； 5.19寸标准机箱，配备1U铝材金属面板； 6.接收机和发射器均配置LCD显示屏，接收机每个通道配置独立显示屏，工作状态一目了然； 7.接收机背面配置2条橡胶天线，增强接收的信号且彰显高档的外观； 8.同时设置2个平衡输出和1个混合非平衡输出，适合连接各种外置设备； 9.话筒耗电量为100mA，使用1.5V AA*2电池供电，可连续使用6小时； 10.使用距离: 100米； 11、含运输及安装调试费 接收机参数 振荡方式: 锁相环频率合成(PLL syntheized) 频率范围：UHF 740MHz-790MHz；频率稳定性：±0.001%；调制方式(：FM；信噪比：>90dB 失真度:<0.5%@1KHz ；灵敏度：1.2/UV @S/N=12dB 电源供应：DC:12V～17V；音频输出：独立(Free standing )0～400MV 混合(Mixed style )0～300mV； 发射器参数 电源供应：DC 3V(1.5VAA*2)；话筒耗电量：100mA | 台 |  | 1
本页小计
注：为计取规费等的使用，可在表中增设其中：“定额人工费”。
表—08
分部分项工程和单价措施项目清单与计价表
工程名称：女儿寨二期舞台设备采购及安装 |  |  |  |  | 标段：女儿寨二期舞台设备采购及安装 |  |  | 第 11 页 共 17 页
序号 | 项目编码 | 项目名称 | 项目特征描述 | 计量单位 |  | 工程量 | 金额（元）
[7 empty] | 综合单价 |  | 合价 | 其中
暂估价
载波频率：UHF 740MHz-790MHz；频率稳定度：±0.001%；最大频率偏：±48KHz；信噪比：>90dB 邻频干扰比：>70dB；动态范围：≥100dB 类型：动圈式（Dynamic) 频率响应：40-18KHz±3dB@1KHz
本页小计
注：为计取规费等的使用，可在表中增设其中：“定额人工费”。
表—08
分部分项工程和单价措施项目清单与计价表
工程名称：女儿寨二期舞台设备采购及安装 |  |  |  |  | 标段：女儿寨二期舞台设备采购及安装 |  |  | 第 12 页 共 17 页
序号 | 项目编码 | 项目名称 | 项目特征描述 | 计量单位 |  | 工程量 | 金额（元）
[7 empty] | 综合单价 |  | 合价 | 其中
暂估价
14 | 030507010001 | 数字音频处理器 | 1、采用DSP技术的音箱处理器，高性能的AKM的A/D AK5392 2、3片24-bit DSP并行处理 3、灵活组合的2输入6输出多种分频模式 4、-2×2 路分频输出+2路辅助分频输出 5、-2×3 路分频输出 6、-4路分频输出+2路辅助分频输出 7、每个通道输出有-40dB~+6dB增益控制， 8、步距：0.5dB每个通道输出有限制 9、低通分频范围20Hz~20KHz,377个分频点 10、高通分频范围〈10Hz~16KHz,380个分频点 11、分频滤波器类型和斜率多种选择：-6，-12，-18，-24dB 或-48dB巴特 12、沃斯(Butterworth)、宁克-锐(Linkwitz-Riley)、贝塞儿 (Bessel)及 12dB的多种可变值、斜率选择 13、每个通道输出带有5段参量均衡，参数可调 14、每个通道最大延时可达7ms，参数可调 15、2 ×20 LCD 背光显示 16、开关电源：90 ~ 250V | 台 |  | 1
本页小计
注：为计取规费等的使用，可在表中增设其中：“定额人工费”。
表—08
分部分项工程和单价措施项目清单与计价表
工程名称：女儿寨二期舞台设备采购及安装 |  |  |  |  | 标段：女儿寨二期舞台设备采购及安装 |  |  | 第 13 页 共 17 页
序号 | 项目编码 | 项目名称 | 项目特征描述 | 计量单位 |  | 工程量 | 金额（元）
[7 empty] | 综合单价 |  | 合价 | 其中
暂估价
15 | 01B008 | 话筒 | 1.两通道接收信号，每个通道有100个可选信道； 2.振荡方式：锁相环频率合成； 3.UHF频段传输信号，频率范围740MHz-790MHz，信号之间以250KHz步进； 4.铝材金属管体，有效屏蔽外部干扰，耐用高档； 5.19寸标准机箱，配备1U铝材金属面板； 6.接收机和发射器均配置LCD显示屏，接收机每个通道配置独立显示屏，工作状态一目了然； 7.接收机背面配置2条橡胶天线，增强接收的信号且彰显高档的外观； 8.同时设置2个平衡输出和1个混合非平衡输出，适合连接各种外置设备； 9.话筒耗电量为100mA，使用1.5V AA*2电池供电，可连续使用6小时； 10.使用距离: 100米； 11、含运输及安装调试费 接收机参数 振荡方式: 锁相环频率合成(PLL syntheized) 频率范围：UHF 740MHz-790MHz 频率稳定性：±0.001%；调制方式：FM 信噪比：>90dB；失真度）:<0.5%@1KHz 灵敏度：1.2/UV @S/N=12dB；电源供应：DC:12V～17V 音频输出：独立(Free standing )0～400MV 混合(Mixed style )0～300mV 发射器参数 电源供应：DC 3V(1.5VAA*2)；话筒耗电量：100mA | 套 |  | 2
本页小计
注：为计取规费等的使用，可在表中增设其中：“定额人工费”。
表—08
分部分项工程和单价措施项目清单与计价表
工程名称：女儿寨二期舞台设备采购及安装 |  |  |  |  | 标段：女儿寨二期舞台设备采购及安装 |  |  | 第 14 页 共 17 页
序号 | 项目编码 | 项目名称 | 项目特征描述 | 计量单位 |  | 工程量 | 金额（元）
[7 empty] | 综合单价 |  | 合价 | 其中
暂估价
载波频率：UHF 740MHz-790MHz；频率稳定度：±0.001% 最大频率偏：±48KHz；信噪比：>90dB 邻频干扰比：>70dB；动态范围：≥100dB 类型：动圈式（Dynamic) 频率响应：40-18KHz±3dB@1KHz
16 | 030402008001 | 效果器 | 1、数码音频效果器 | 台 |  | 1
本页小计
注：为计取规费等的使用，可在表中增设其中：“定额人工费”。
表—08
分部分项工程和单价措施项目清单与计价表
工程名称：女儿寨二期舞台设备采购及安装 |  |  |  |  | 标段：女儿寨二期舞台设备采购及安装 |  |  | 第 15 页 共 17 页
序号 | 项目编码 | 项目名称 | 项目特征描述 | 计量单位 |  | 工程量 | 金额（元）
[7 empty] | 综合单价 |  | 合价 | 其中
暂估价
17 | 080901010001 | 电源时序器 | 1、8 路电源时序控制，每路延时 1 秒 2、设计容量 6KVA。8 路供电输出，每路输出 AC220V,10A. 3、采用万能插座，适用各种类型插头。 4、MCU 控制,真正智能化设计, 5、可靠的钥匙锁控制 6、具有外部 5V 电平控制，支持多台级联。 7、标准 RS232 串行数控接口。 开放控制协议， 可满足中央控制 器和 PC 机控制要求,适应各种系统的配套要求。 8、 19 英寸，1U 标准机箱。黑色。 9、断路器：20A 10、直接控制：手动按键 11、外部控制：外控用电平控制接口 DC5V~24V 直通(BYPASS)功能 12、VS-802 选配的 20A 多级防电磁干扰滤波器，用于净化系统电源。来自 荧光灯，调光器或无线发射器等设备产生的干扰信号会透过交流电源而 泄露到音频，视频或控制系统中。滤波器可大大消除这些干扰源对于电 源的"电磁污染"，从而保证系统工作稳定，提高性能。 13、尺寸 482x180x44(w*d*h/mm)，重量 2.5kg | 台 |  | 1
18 | 030502001001 | 20+4U防震爵士机柜 | 1、外箱：525*695*，中深：520mm 2、含运输及安装调试费 | 台 |  | 1
19 | 030411004001 | 音箱线 | 1、护套音箱线2X3.0mm2 11、含运输及安装费 | m |  | 600
本页小计
注：为计取规费等的使用，可在表中增设其中：“定额人工费”。
表—08
分部分项工程和单价措施项目清单与计价表
工程名称：女儿寨二期舞台设备采购及安装 |  |  |  |  | 标段：女儿寨二期舞台设备采购及安装 |  |  | 第 16 页 共 17 页
序号 | 项目编码 | 项目名称 | 项目特征描述 | 计量单位 |  | 工程量 | 金额（元）
[7 empty] | 综合单价 |  | 合价 | 其中
暂估价
20 | 030411004002 | 话筒线 | 1、双芯咪线6.0 2、含运输及安装费 | m |  | 200
21 | 030502012001 | 专业音箱插 | 1、专业音箱插 2、含运输及安装费 | 对 |  | 12
22 | 030502012002 | 专业卡侬插 | 1、专业卡侬插 2、含运输及安装费 | 对 |  | 20
分部小计
显示屏
23 | 080703004001 | 全彩LED显示屏 | 1、全彩LED显示屏：规格：P5（10.08*5.28m） 2、含：显示屏开关电源：规格： 200W 5V40A 3、含LED演播室同步控制系统软件 4、含运输及安装调试费 | m2 |  | 53.22
24 | 030504004001 | 系统软件 | 1、同步控制系统发送卡：规格：TS802 2、含安装调试费 | 套 |  | 3
25 | 030504004002 | 系统软件 | 1、同步系统接收卡：规格：TS908 2、含安装调试费 | 套 |  | 80
26 | 080902001001 | 计算机 | 1、后台管理计算机：规格：LED大屏幕专用 2、含运输及安装调试费 | 台 |  | 1
27 | 030504004004 | 系统软件 | 1、LED高清视频处理系统：规格：LED大屏幕专用 2、含安装调试费 | 套 |  | 1
28 | 030402017001 | 配电柜 | 1、LED显示屏配电柜 2、含运输及安装调试费 | 台 |  | 1
29 | 030701003001 | 空调器 | 1、2P空调（含空调管） 2、含运输及安装调试费 | 台 |  | 2
30 | 031005005001 | 轴流风机 | 1、轴流风机 2、含运输及安装调试费 | 台 |  | 6
31 | 031202006001 | LED显示屏钢结构及施工 | LED显示屏钢结构及施工： 1、钢结构及施工 角铁/方通/槽钢等钢构施工 2、（铝塑板）外包边施工 3、含所有施工辅材 | m2 |  | 53.22
本页小计
注：为计取规费等的使用，可在表中增设其中：“定额人工费”。
表—08
分部分项工程和单价措施项目清单与计价表
工程名称：女儿寨二期舞台设备采购及安装 |  |  |  |  | 标段：女儿寨二期舞台设备采购及安装 |  |  | 第 17 页 共 17 页
序号 | 项目编码 | 项目名称 | 项目特征描述 | 计量单位 |  | 工程量 | 金额（元）
[7 empty] | 综合单价 |  | 合价 | 其中
暂估价
分部小计
措施项目
分部小计
本页小计
合 计
注：为计取规费等的使用，可在表中增设其中：“定额人工费”。
表—08

## 表-11 总价措施项目清单与计价表
总价措施项目清单与计价表
工程名称：女儿寨二期舞台设备采购及安装 |  |  |  |  | 标段：女儿寨二期舞台设备采购及安装 |  | 第 1 页 共 3 页
项目编码 | 项目名称 | 计算基础 | 费率 (%) | 金额 (元) |  | 调整费率 (%) |  | 调整后金额 (元) | 备注
2.1 | 安全文明施工费
011707001001 | 安全文明施工费（房屋建筑工程)
011707001002 | 安全文明施工费（装饰工程）
031302001001 | 安全文明施工费（通用安装工程）
041109001001 | 安全文明施工费（市政工程）
050405001002 | 安全文明施工费（园建工程）
050405001001 | 安全文明施工费（绿化工程）
011707001003 | 安全文明施工费（土石方工程）
2.2 | 夜间施工增加费
011707002001 | 夜间施工增加费（房屋建筑工程)
011707002002 | 夜间施工增加费（装饰工程）
031302002001 | 夜间施工增加费（通用安装工程）
041109002001 | 夜间施工增加费（市政工程）
050405002002 | 夜间施工增加费（园建工程）
050405002001 | 夜间施工增加费（绿化工程）
011707002003 | 夜间施工增加费（土石方工程）
2.3 | 二次搬运费
011707004001 | 二次搬运费（房屋建筑工程) | [7 empty] | 按施工组织设计
011707004002 | 二次搬运费（装饰工程） | [7 empty] | 按施工组织设计
031302004001 | 二次搬运费（通用安装工程） | [7 empty] | 按施工组织设计
编制人（造价人员）： |  |  |  |  | 复核人（造价工程师）：
注：1.“计算基础”中安全文明施工费可为“定额基价”、“定额人工费”或“定额人工费+定额机械费”，其他项目可为“定额人工费”或“定额人工费+定额机械费”。 2.按施工方案计算的措施费，若无“计算基础”和“费率”的数值，也可只填“金额”数值，但应在备注栏说明施工方案出处或计算方法。
表-11
总价措施项目清单与计价表
工程名称：女儿寨二期舞台设备采购及安装 |  |  |  |  | 标段：女儿寨二期舞台设备采购及安装 |  | 第 2 页 共 3 页
项目编码 | 项目名称 | 计算基础 | 费率 (%) | 金额 (元) |  | 调整费率 (%) |  | 调整后金额 (元) | 备注
041109003001 | 二次搬运费（市政工程） | [7 empty] | 按施工组织设计
050405004002 | 二次搬运费（园建工程） | [7 empty] | 按施工组织设计
050405004001 | 二次搬运费（绿化工程） | [7 empty] | 按施工组织设计
011707004003 | 二次搬运费（土石方工程） | [7 empty] | 按施工组织设计
2.4 | 冬雨季施工增加费
011707005001 | 冬雨季施工增加费（房屋建筑工程)
011707005002 | 冬雨季施工增加费（装饰工程）
031302005001 | 冬雨季施工增加费（通用安装工程）
041109004001 | 冬雨季施工增加费（市政工程）
050405005002 | 冬雨季施工增加费（园建工程）
050405005001 | 冬雨季施工增加费（绿化工程）
011707005003 | 冬雨季施工增加费（土石方工程）
2.5 | 工程定位复测费
01B999 | 工程定位复测费（房屋建筑工程)
01B998 | 工程定位复测费（装饰工程）
03B999 | 工程定位复测费（通用安装工程）
04B999 | 工程定位复测费（市政工程）
05B999 | 工程定位复测费（园建工程）
05B998 | 工程定位复测费（绿化工程）
编制人（造价人员）： |  |  |  |  | 复核人（造价工程师）：
注：1.“计算基础”中安全文明施工费可为“定额基价”、“定额人工费”或“定额人工费+定额机械费”，其他项目可为“定额人工费”或“定额人工费+定额机械费”。 2.按施工方案计算的措施费，若无“计算基础”和“费率”的数值，也可只填“金额”数值，但应在备注栏说明施工方案出处或计算方法。
表-11
总价措施项目清单与计价表
工程名称：女儿寨二期舞台设备采购及安装 |  |  |  |  | 标段：女儿寨二期舞台设备采购及安装 |  | 第 3 页 共 3 页
项目编码 | 项目名称 | 计算基础 | 费率 (%) | 金额 (元) |  | 调整费率 (%) |  | 调整后金额 (元) | 备注
01B997 | 工程定位复测费（土石方工程）
2.6 | 其他
合 计
编制人（造价人员）： |  |  |  |  | 复核人（造价工程师）：
注：1.“计算基础”中安全文明施工费可为“定额基价”、“定额人工费”或“定额人工费+定额机械费”，其他项目可为“定额人工费”或“定额人工费+定额机械费”。 2.按施工方案计算的措施费，若无“计算基础”和“费率”的数值，也可只填“金额”数值，但应在备注栏说明施工方案出处或计算方法。
表-11

## 表-12 其他项目清单与计价汇总表
其他项目清单与计价汇总表
工程名称：女儿寨二期舞台设备采购及安装 |  |  | 标段：女儿寨二期舞台设备采购及安装 |  | 第 1 页 共 1 页
序号 | 项目名称 | 金额（元） |  | 结算金额（元） |  | 备注
1 | 暂列金额 | 0.00 |  |  |  | 明细详见表-12-1
2 | 暂估价 | 0.00
2.1 | 材料暂估价 | — |  |  |  | 明细详见表-12-2
2.2 | 专业工程暂估价 | 0.00 |  |  |  | 明细详见表-12-3
3 | 计日工 |  |  |  |  | 明细详见表-12-4
4 | 总承包服务费 |  |  |  |  | 明细详见表-12-5
5 | 索赔与现场签证费 | 0.00
合 计 | [5 empty] | —
注：材料（工程设备）暂估单价进入清单项目综合单价，此处不汇总。
表—12

## 表-12-1 暂列金额表
暂列金额明细表
工程名称：女儿寨二期舞台设备采购及安装 |  |  | 标段：女儿寨二期舞台设备采购及安装 |  | 第 1 页 共 1 页
序号 | 项目名称 | 计量单位 |  | 暂定金额（元） |  | 备注
1
合 计 |  |  |  | 0.00 |  | —
注：此表由招标人填写，如不能详列，也可只列暂列金额总额，投标人应将上述暂列金额计入投标总价中。
表—12—1

## 表-12-2 材料(工程设备)暂估价及调整表
材料（工程设备）暂估单价及调整表
工程名称：女儿寨二期舞台设备采购及安装 | [5 empty] | 标段：女儿寨二期舞台设备采购及安装 |  |  |  | 第 1 页 共 1 页
序号 | 材料(工程设备) 名称、规格、型号 | 计量单位 | 数量 |  | 暂估（元） |  |  | 确认(元) |  |  | 差额±(元) |  | 备注
|  |  | 暂估 | 确认 | 单价 |  | 合价 | 单价 | 合价 |  | 单价 | 合价
合 计
注：1.此表由招标人填写“暂估单价”，并在备注栏说明暂估价的材料、工程设备拟用在那些清单项目上，投标人应将上述材料、工程设备暂估单价计入工程量清单综合单价报价中
表—12—2

## 表-12-3 专业工程暂估价及结算价表
专业工程暂估价及结算价表
工程名称：女儿寨二期舞台设备采购及安装 |  |  | 标段：女儿寨二期舞台设备采购及安装 |  | 第 1 页 共 1 页
序号 | 工程名称 | 工程内容 | 暂估金额 （元） | 结算金额 (元) | 差额 ±(元) | 备注
1
合 计 |  |  | 0.00 |  |  | —
注：此表“暂估金额”由招标人填写，投标人应将“暂估金额”计入投标总价中。结算时按合同约定结算金额填写。
表—12—3

## 表-12-4 计日工表
计日工表
工程名称：女儿寨二期舞台设备采购及安装 |  |  |  | 标段：女儿寨二期舞台设备采购及安装 |  | 第 1 页 共 1 页
编号 | 项目名称 | 单位 | 暂定数量 |  | 单价(元) |  | 合价（元）
1 | 人工
1.1
人工小计
2 | 材料
2.1
材料小计
3 | 施工机具使用费
3.1
施工机具使用费小计
4 | 企业管理费
5 | 利润
总 计
注：此表项目名称、暂定数量由招标人填写，编制招标控制价时，单价由招标人按有关计价规定确定；投标时，单价由投标人自主报价，按暂定数量计算合价计入投标总价中。结算时，按发承包双方确认的实际数量计算合价。
表—12—4

## 表-12-5 总承包服务费计价表
总承包服务费计价表
工程名称：女儿寨二期舞台设备采购及安装 |  |  |  | 标段：女儿寨二期舞台设备采购及安装 |  | 第 1 页 共 1 页
序号 | 项目名称 | 项目价值（元） | 服务内容 |  | 计算基础 |  | 费率(%) | 金额（元）
1 | 发包人发包专业工程
1.1
小计
2 | 发包人提供的材料
2.1
小计
| 合 计 | - | - |  |  |  | -
注：此表项目名称、服务内容由招标人填写，编制招标控制价时，费率及金额由招标人按有关计价规定确定；投标时，费率及金额由投标人自主报价，计入投标总价中。
表—12—5

## 表-13 规费、税金项目计价表
规费、税金项目计价表
工程名称：女儿寨二期舞台设备采购及安装 |  |  | 标段：女儿寨二期舞台设备采购及安装 |  | 第 1 页 共 2 页
序号 | 项目名称 | 计算基础 | 计算基数 | 计算费率 (%) |  | 金额(元)
1 | 规费
1.1 | 社会保险费
1.1.1 | 养老保险金
1.1.1.1 | 房屋建筑工程
1.1.1.2 | 装饰工程
1.1.1.3 | 通用安装工程
1.1.1.4 | 市政工程
1.1.1.5 | 园建工程
1.1.1.6 | 绿化工程
1.1.1.7 | 土石方工程
1.1.2 | 失业保险金
1.1.2.1 | 房屋建筑工程
1.1.2.2 | 装饰工程
1.1.2.3 | 通用安装工程
1.1.2.4 | 市政工程
1.1.2.5 | 园建工程
1.1.2.6 | 绿化工程
1.1.2.7 | 土石方工程
1.1.3 | 医疗保险金
1.1.3.1 | 房屋建筑工程
1.1.3.2 | 装饰工程
1.1.3.3 | 通用安装工程
1.1.3.4 | 市政工程
1.1.3.5 | 园建工程
1.1.3.6 | 绿化工程
1.1.3.7 | 土石方工程
1.1.4 | 工伤保险金
1.1.4.1 | 房屋建筑工程
1.1.4.2 | 装饰工程
1.1.4.3 | 通用安装工程
1.1.4.4 | 市政工程
1.1.4.5 | 园建工程
编制人（造价人员）： |  |  | 复核人（造价工程师）：
表—13
规费、税金项目计价表
工程名称：女儿寨二期舞台设备采购及安装 |  |  | 标段：女儿寨二期舞台设备采购及安装 |  | 第 2 页 共 2 页
序号 | 项目名称 | 计算基础 | 计算基数 | 计算费率 (%) |  | 金额(元)
1.1.4.6 | 绿化工程
1.1.4.7 | 土石方工程
1.1.5 | 生育保险金
1.1.5.1 | 房屋建筑工程
1.1.5.2 | 装饰工程
1.1.5.3 | 通用安装工程
1.1.5.4 | 市政工程
1.1.5.5 | 园建工程
1.1.5.6 | 绿化工程
1.1.5.7 | 土石方工程
1.2 | 住房公积金
1.2.1 | 房屋建筑工程
1.2.2 | 装饰工程
1.2.3 | 通用安装工程
1.2.4 | 市政工程
1.2.5 | 园建工程
1.2.6 | 绿化工程
1.2.7 | 土石方工程
1.3 | 工程排污费
1.3.1 | 房屋建筑工程
1.3.2 | 装饰工程
1.3.3 | 通用安装工程
1.3.4 | 市政工程
1.3.5 | 园建工程
1.3.6 | 土石方工程
2 | 增值税
合 计
编制人（造价人员）： |  |  | 复核人（造价工程师）：
表—13