## 封-1 招标工程量清单封面
招 标 工 程 量 清 单
招 标 人：
(单位盖章)
造价咨询人：
(单位盖章)
年 月 日

## 扉-1 招标工程量清单扉页
招 标 工 程 量 清 单 | 招标控制价 | 招标控制价 | 招标控制价 | 招标控制价
招 标 人： |  |  | 造价咨询人：
| （单位盖章） |  |  | (单位资质专用章)
法定代表人 或其授权人： |  |  | 法定代表人 或其授权人：
| (签字或盖章) |  |  | (签字或盖章)
编 制 人： |  |  | 复 核 人：
| (造价人员签字盖专用章) |  |  | (造价工程师签字盖专用章)
编制时间： | 年 月 日 |  | 复核时间： | 年 月 日

## 表-08 分部分项工程和单价措施项目清单与计价表
序号 | 项目编码 | 项目名称 | 项目特征描述 | 计量单位 | 工程量 | 金额（元）
序号 | 项目编码 | 项目名称 | 项目特征描述 | 计量单位 | 工程量 | 综合单价 | 合价 | 其中
序号 | 项目编码 | 项目名称 | 项目特征描述 | 计量单位 | 工程量 | 综合单价 | 综合合价 | 暂估价
设备主机采购及安装
1 | 030701001001 | 约克风冷热泵机组 | 1、名称：约克风冷热泵机组 2、规格型号：YCAE065DRME 3、制冷量：65kW，制热量：78kW | 台 | 3
2 | 030109003001 | 循环泵 | 1、名称：循环泵 2、流量40m³/h，扬程：30米 | 台 | 2
3 | 030217005001 | 管道式电加热器 | 1、名称：管道式电加热器 2、规格型号：60KW/380V | 台 | 1
4 | 031006015001 | 膨胀水箱 | 1、名称：膨胀水箱 2、总容量：0.8立方米 3、规格型号：国标 | 套 | 1
5 | 031006008001 | 旁通式水处理仪 | 1、名称：旁通式水处理仪 | 套 | 1
6 | 030701001002 | 5P空气能低温机 | 1、名称：5P空气能低温机 | 套 | 1
7 | 030211003001 | 空气能循环泵 | 1、名称：空气能循环泵 | 套 | 1
8 | 031006001001 | 空气能变频供水泵 | 1、空气能变频供水泵 | 套 | 2
9 | 030503001001 | 空气能系统拆装 | 1、名称：空气能系统拆装 | 套 | 1
10 | 030503001003 | 原风管机外机拆除 | 1、名称：原风管机外机拆除 | 项 | 1
分部小计
系统主材采购安装
11 | 031001008001 | 直埋管 | 1、名称：直埋管 2、规格型号：DN80 | m | 80
12 | 031001008002 | 直埋管 | 1、名称：直埋管 2、规格型号：DN65 | m | 120
13 | 031001008003 | 直埋管 | 1、名称：直埋管 2、规格型号：DN50 | m | 240
14 | 011001006001 | 水管保温（华美B1级） | 1、名称：水管保温 2、规格型号：3CM | m3 | 6
15 | 031001001001 | 热镀锌钢管 | 1、名称：热镀锌钢管 2、规格型号：DN80 | m | 24
16 | 031001001002 | 热镀锌钢管 | 1、名称：热镀锌钢管 2、规格型号：DN65 | m | 12
17 | 031001001003 | 热镀锌钢管 | 1、名称：热镀锌钢管 2、规格型号：DN50 | m | 18
18 | 031003002001 | 蝶阀 | 1、名称：蝶阀 2、规格型号：DN80 | 个 | 12
19 | 031003002002 | 蝶阀 | 1、名称：蝶阀 2、规格型号：DN65 | 个 | 6
20 | 031003002003 | 蝶阀 | 1、名称：蝶阀 2、规格型号：DN50 | 个 | 4
21 | 031003002004 | 铜闸阀 | 1、名称：铜闸阀 2、材质：全铜 3、规格型号：DN32 | 个 | 6
22 | 031003001001 | 排气阀 | 1、名称：排气阀 2、规格型号：DN20 | 个 | 6
23 | 030601001001 | 温度计 | 1、名称：温度计 2、规格型号：0~100℃ | 个 | 2
24 | 030601002001 | 压力表 | 1、名称：压力表 2、规格型号：0~0.6MPa | 个 | 6
25 | 031003010001 | 金属软管 | 1、名称：金属软解 2、规格型号：DN80 | 个 | 8
26 | 031003010002 | 金属软管 | 1、名称：金属软解 2、规格型号：DN65 | 个 | 6
27 | 031003010003 | 金属软管 | 1、名称：金属软解 2、规格型号：DN20 | 个 | 2
28 | 031003002005 | 止回阀 | 1、名称：止回阀 2、规格型号：DN80 | 个 | 3
29 | 011001006002 | 保温胶水 | 1、名称：保温胶水 2、规格型号：10KG/桶 | kg | 6
30 | 031001006001 | 热水管网（移机） | 1、名称：热水管网（移机） 2、规格型号：PPR32 | m | 145
31 | 031001006002 | 热水管网（移机） | 1、名称：热水管网（移机） 2、规格型号：PPR25 | m | 145
32 | 030408001001 | 设备电缆线 | 1、名称：设备电缆线 2、规格型号：YJV-4*95+1*50 | m | 120
33 | 031101026001 | 内外机信号连接线 | 1、名称：内外机信号连接线 2、规格型号：RVV 4×0.75 | m | 150
34 | 030408003001 | PVC管电线电缆套管 | 1、名称：PVC管电线电缆套管 2、规格型号：φ110 | m | 120
35 | 030404017001 | 设备配电箱 | 1、名称：配电箱 | 项 | 1
36 | 030503001002 | 原旧空气能移机 | 1、名称：原旧空气能移机 | 项 | 1
37 | 060102002001 | 设备二次运输 | 1、名称：设备二次运输 | 项 | 1
38 | 031002001002 | 管道支架 | 1、名称：管道支架制作、安装 | 项 | 1
分部小计
措施项目
39 | 031301017001 | 脚手架搭拆 | 脚手架搭拆 | 项 | 1
分部小计
合 计

## 表-11 总价措施项目清单与计价表
项目编码 | 项目名称 | 计算基础 | 费率 (%) | 金额 (元) | 调整费率 (%) | 调整后金额 (元) | 备注
2.1 | 安全文明施工费
011707001001 | 安全文明施工费（房屋建筑工程)
011707001002 | 安全文明施工费（装饰工程）
031302001001 | 安全文明施工费（通用安装工程）
041109001001 | 安全文明施工费（市政工程）
050405001002 | 安全文明施工费（园建工程）
050405001001 | 安全文明施工费（绿化工程）
011707001003 | 安全文明施工费（土石方工程）
2.2 | 夜间施工增加费
011707002001 | 夜间施工增加费（房屋建筑工程)
011707002002 | 夜间施工增加费（装饰工程）
031302002001 | 夜间施工增加费（通用安装工程）
041109002001 | 夜间施工增加费（市政工程）
050405002002 | 夜间施工增加费（园建工程）
050405002001 | 夜间施工增加费（绿化工程）
011707002003 | 夜间施工增加费（土石方工程）
2.3 | 二次搬运费
011707004001 | 二次搬运费（房屋建筑工程) | [5 empty] | 按施工组织设计
011707004002 | 二次搬运费（装饰工程） | [5 empty] | 按施工组织设计
031302004001 | 二次搬运费（通用安装工程） | [5 empty] | 按施工组织设计
041109003001 | 二次搬运费（市政工程） | [5 empty] | 按施工组织设计
050405004002 | 二次搬运费（园建工程） | [5 empty] | 按施工组织设计
050405004001 | 二次搬运费（绿化工程） | [5 empty] | 按施工组织设计
011707004003 | 二次搬运费（土石方工程） | [5 empty] | 按施工组织设计
2.4 | 冬雨季施工增加费
011707005001 | 冬雨季施工增加费（房屋建筑工程)
011707005002 | 冬雨季施工增加费（装饰工程）
031302005001 | 冬雨季施工增加费（通用安装工程）
041109004001 | 冬雨季施工增加费（市政工程）
050405005002 | 冬雨季施工增加费（园建工程）
050405005001 | 冬雨季施工增加费（绿化工程）
011707005003 | 冬雨季施工增加费（土石方工程）
2.5 | 工程定位复测费
01B999 | 工程定位复测费（房屋建筑工程)
01B998 | 工程定位复测费（装饰工程）
03B999 | 工程定位复测费（通用安装工程）
04B999 | 工程定位复测费（市政工程）
05B999 | 工程定位复测费（园建工程）
05B998 | 工程定位复测费（绿化工程）
01B997 | 工程定位复测费（土石方工程）
2.6 | 其他
合 计

## 表-12 其他项目清单与计价汇总表
序号 | 项目名称 | 金额（元） | 结算金额（元） | 备注
1 | 暂列金额 | 0.00 |  | 明细详见表-12-1
2 | 暂估价 | 0.00
2.1 | 材料暂估价 | — |  | 明细详见表-12-2
2.2 | 专业工程暂估价 | 0.00 |  | 明细详见表-12-3
3 | 计日工 |  |  | 明细详见表-12-4
4 | 总承包服务费 |  |  | 明细详见表-12-5
5 | 索赔与现场签证费 | 0.00
合 计 | 合计 |  |  | —

## 表-12-1 暂列金额表
序号 | 项目名称 | 计量单位 | 暂定金额（元） | 备注
1
合 计 | 合 计 | 合计 | 0.00 | —

## 表-12-2 材料(工程设备)暂估价及调整表
序号 | 材料(工程设备) 名称、规格、型号 | 计量单位 | 数量 |  | 暂估（元） | 暂估（元） | 确认(元) | 确认(元) | 差额±(元) | 差额±(元) | 备注
序号 | 材料(工程设备)名称、规格、型号 | 计量单位 | 暂估 | 确认 | 单价 | 合价 | 单价 | 合价 | 单价 | 合价

## 表-12-3 专业工程暂估价及结算价表
序号 | 工程名称 | 工程内容 | 暂估金额 （元） | 结算金额 (元) | 差额 ±(元) | 备注
1
合 计 | 合 计 | 合计 | 0.00 |  |  | —

## 表-12-4 计日工表
编号 | 项目名称 | 单位 | 暂定数量 | 单价(元) | 合价（元）
1 | 人工
1.1
人工小计 | 人工小计 | 人工小计 | 人工小计 | 人工小计
2 | 材料
2.1
材料小计 | 材料小计 | 材料小计 | 材料小计 | 材料小计
3 | 施工机具使用费
3.1
施工机具使用费小计 | 施工机具使用费小计 | 施工机具使用费小计 | 施工机具使用费小计 | 施工机具使用费小计
4 | 企业管理费
5 | 利润
总 计

## 表-12-5 总承包服务费计价表
序号 | 项目名称 | 项目价值（元） | 服务内容 | 计算基础 | 费率(%) | 金额（元）
1 | 发包人发包专业工程
1.1
小计
2 | 发包人提供的材料
2.1
小计
| 合 计 | - | - |  | -

## 表-13 规费、税金项目计价表
序号 | 项目名称 | 计算基础 | 计算基数 | 计算费率 (%) | 金额(元)
1 | 规费
1.1 | 社会保险费
1.1.1 | 养老保险金
1.1.1.1 | 房屋建筑工程
1.1.1.2 | 装饰工程
1.1.1.3 | 通用安装工程
1.1.1.4 | 市政工程
1.1.1.5 | 园建工程
1.1.1.6 | 绿化工程
1.1.1.7 | 土石方工程
1.1.2 | 失业保险金
1.1.2.1 | 房屋建筑工程
1.1.2.2 | 装饰工程
1.1.2.3 | 通用安装工程
1.1.2.4 | 市政工程
1.1.2.5 | 园建工程
1.1.2.6 | 绿化工程
1.1.2.7 | 土石方工程
1.1.3 | 医疗保险金
1.1.3.1 | 房屋建筑工程
1.1.3.2 | 装饰工程
1.1.3.3 | 通用安装工程
1.1.3.4 | 市政工程
1.1.3.5 | 园建工程
1.1.3.6 | 绿化工程
1.1.3.7 | 土石方工程
1.1.4 | 工伤保险金
1.1.4.1 | 房屋建筑工程
1.1.4.2 | 装饰工程
1.1.4.3 | 通用安装工程
1.1.4.4 | 市政工程
1.1.4.5 | 园建工程
1.1.4.6 | 绿化工程
1.1.4.7 | 土石方工程
1.1.5 | 生育保险金
1.1.5.1 | 房屋建筑工程
1.1.5.2 | 装饰工程
1.1.5.3 | 通用安装工程
1.1.5.4 | 市政工程
1.1.5.5 | 园建工程
1.1.5.6 | 绿化工程
1.1.5.7 | 土石方工程
1.2 | 住房公积金
1.2.1 | 房屋建筑工程
1.2.2 | 装饰工程
1.2.3 | 通用安装工程
1.2.4 | 市政工程
1.2.5 | 园建工程
1.2.6 | 绿化工程
1.2.7 | 土石方工程
1.3 | 工程排污费
1.3.1 | 房屋建筑工程
1.3.2 | 装饰工程
1.3.3 | 通用安装工程
1.3.4 | 市政工程
1.3.5 | 园建工程
1.3.6 | 土石方工程
2 | 增值税
合 计 | 合 计 | 合 计 | 合 计 | 合 计

## 表-20 发包人提供材料和工程设备一览表
序号 | 材料(工程设备) 名称、规格、型号 | 单位 | 数量 | 单价(元) | 交货方式 | 送达地点 | 备注

## 表-21 承包人提供主要材料和工程设备一览表
序号 | 名称、规格、型号 | 单位 | 数量 | 风险系数 (%) | 基准单价 （元） | 投标单价 （元） | 发承包人 确认单价 (元) | 备注

## 表-22 承包人提供材料和工程设备一览表
序号 | 名称、规格、型号 | 变值权重B | 基本价格指数F0 | 现行价格指数F1 | 备注
| 定值权重A |  | — | —
合计 |  | 1 | — | —