## 清单封-1 封面
清单封-1
| 坪坝营森林小镇一期 500kVA专变施工工程 |  |  | 工 程
招 标 工 程 量 清 单
招标人： |  |  | 法定代表人 或其授权人：
|  | （单位盖章） |  | （签字或盖章）
工程造价 咨 询 人： |  |  | 法定代表人 或其授权人：
|  | （单位资质专用章） |  | （签字或盖章）
编制人： |  |  | 复核人：
|  | （签字、盖执业专用章） |  | （签字、盖执业专用章）
编制时间： |  | 年 月 日 | 复核时间： | 年 月 日

## 清单表-2 分部分项工程量清单
清单表-2
分部分项工程量清单
工程名称：坪坝营森林小镇一期 500kVA专变施工工程
序号 | 项目编码 | 项目名称 | 项目特征 | 计量单位 | 工程量 | 备注
一 |  | 建筑工程费
| PE3111 | 杆塔组立
1 | PE3111PK2301 | 混凝土杆组立 | 1.名称：水泥电杆组立 2.规格、型号：φ190*12m 3.含线路复测、电杆基础、土方开挖及回填、卡盘、底盘、横担、拉线、标识标牌、引下电缆及电缆头、绝缘子、金具、人力运输、汽车运输、抱箍、支架、螺栓等，其他详设计图纸及设计规范 | 基 | 2
2 | PE3111PK3401 | 架空导线 | 1.名称：架空绝缘导线 2.规格、型号：JKLYJ-10kV-70 3.含金具、人力运输、汽车运输等，其他详设计图纸及设计规范 | m | 150
3 | PE3111PC0101 | 变压器 | 1.名称：变压器 2.规格、型号：500KVA，普通，非晶合金，油浸，SBH15-M-500/10/0.4，全铜芯 3.含标识标牌、金具、人力运输、汽车运输、各种试验检测、高压熔断器、隔离刀开关等，其他详设计图纸及设计规范 | 台 | 1
4 | PE3111PC0401 | 高压成套配电柜 | 1.名称：综合配电柜 卧式户外，一进三出，带补偿500KVA 2.含标识标牌、金具、人力运输、汽车运输、各种试验检测等，其他详设计图纸及设计规范 | 台 | 1
5 | PE3111PK3901 | 杆上配电装置 | 1.名称：高压组合互感器（带费控开关和计量表箱） 2.含标识标牌、金具、人力运输、汽车运输、各种试验检测等，其他详设计图纸及设计规范 | 台 | 1
6 | PE3111PC3301 | 接地系统 | 防雷接地系统安装调试，包含避雷器、支架、接地装置、接地引线、接地极等 | 根 | 1
7 | PE3111PC4301 | 电力变压器系统调试 | 电力变压器系统调试 | 系统 | 1

## 清单表-3 措施项目清单
清单表-3
措施项目清单
工程名称：坪坝营森林小镇一期 500kVA专变施工工程
序号 | 项目编码 | 项目名称 | 项目特征 | 计量单位 | 工程量 | 备注
一、 |  | 单价项目
基坑明排水
1 |  |  |  |  | 1
井点降水
2 |  |  |  |  | 1
交叉跨越
3 |  |  |  |  | 1
二、 |  | 总价项目

## 清单表-4 其他项目清单
清单表-4
其他项目清单
工程名称：坪坝营森林小镇一期 500kVA专变施工工程
序号 | 项 目 名 称 | 金 额(元) | 备 注
一 | 招标人已列项目
1 | 暂列金额 |  | 明细详见清单表-4.1
2 | 暂估价
2.1 | 材料（设备）暂估单价 | — | 明细详见清单表-4.2
2.2 | 专业工程暂估价 |  | 明细详见清单表-4.3
3 | 计日工 |  | 明细详见清单表-4.4
4 | 施工总承包服务费计价 |  | 明细详见清单表-4.5
5 | 其他
5.1 | 拆除工程项目清单计价 |  | 明细详见清单表-4.6
5.2 | 招标人供应材料（设备）配送费、卸车费、保管费
5.3 | 建设场地征用及清理项目 |  | 明细详见清单表-4.7
二 | 投标人增列项目
1
2

## 清单表-4.1 暂列金额明细表
清单表-4.1
暂列金额明细表
工程名称：坪坝营森林小镇一期 500kVA专变施工工程 |  |  |  | 金额单位：元
序号 | 项 目 名 称 | 计量单位 | 暂列金额(元) |  | 备注
1 | 暂列金额
1.1 | （暂列金额1名称）
1.2 | ……
合计 |  |  |  |  | 一
注：本表由招标人填写，也可只列暂列金额总额，由投标人将上述暂列金额计入清单表-4中。

## 清单表-4.2 材料（设备）暂估单价表
清单表-4.2
材料（设备）暂估单价表
工程名称：坪坝营森林小镇一期 500kVA专变施工工程
序号 | 材料（设备）名称 | 规格、型号 | 计量单位 | 单价（元） | 备注
一 | 建筑工程
二 | 安装工程
三 | 措施项目
注：本表由招标人填写，编制最高投标限价和投标报价时，需将上述材料暂估价计入全费用综合单价，设备暂估价计入投标人采购设备计价表：最高投标限价/投标报价表-6。

## 清单表-4.3 专业工程暂估价表
清单表-4.3
专业工程暂估价表
工程名称：坪坝营森林小镇一期 500kVA专变施工工程
序号 | 工 程 名 称 | 主要工程内容 | 金 额（元） | 备注
1 | 专业工程暂估价
1.1 | （专业工程1名称）
1.2 | ……
合 计
注：本表由招标人填写，由投标人将上述专业工程暂估价计入清单表-4中。

## 清单表-4.4 计日工表
清单表-4.4
计 日 工 表
工程名称：坪坝营森林小镇一期 500kVA专变施工工程
编号 | 项 目 名 称 | 计量单位 | 暂定数量 | 备注
一 | 人工 |  | 1
二 | 材料 |  | 1
三 | 施工机械 |  | 1
注：本表“项目名称”“暂定数量”由招标人填写。

## 清单表-4.5 施工总承包服务项目表
清单表-4.5
施工总承包服务项目表
工程名称：坪坝营森林小镇一期 500kVA专变施工工程
序号 | 工 程 名 称 | 项目价值（元） | 服务内容 | 备注
一 | 施工总承包服务费计价
1 | （施工总承包1名称）
2 | （施工总承包2名称）
注：本表由招标人按工程实际情况填写。