## 停车场
坪坝营景区停车场收费管理系统设备采购清单
序号 | 名称 | 实例图片 | 产品描述、参数 | 品牌 | 单位 | 数量 | 备注
1 | 钢结构氟碳景区艺术岗亭 |  | 规格：2.5m×3.5m×3.8m ，12mm钢化玻璃 +12mm热弯钢化玻璃，内贴防爆膜 ；支撑柱采用80*80mm的镀锌方管焊接而成，壁厚3.0mm 框架采用40*80mm的镀锌方管焊接而成壁厚1.2mm，外面板壁厚1.2mm优质镀锌钢板；内面板优质壁厚1.2mm彩钢板；岗亭内部中间为30*30mm的方通架，内外衬9厘板；底座底层为30*30mm的方管架，中间为18mm木板，表层为2mm防滑铝板，内吊顶豪华装饰板，外顶中间为30.30mm的方通架，漂延表层为优质活动门不锈钢板，1.2mm活动窗铝合金窗；标准配置圆顶灯、开关、插座、暗敷线路；上下两层工作台不锈钢台面及抽屉键盘；3U内置散热风扇机柜、空调架，排风管；LED设备看护灯及国标1.5匹双制式空调。 |  | 座 | 1 | 岗亭氟碳喷涂颜色须与坪坝营整体主色调相符
2 | 车型识别一体机 |  | 车头/车尾相机 传感器类型 500万像素1/2.8"卷帘曝光CMOS；相机有效像素 2592×1944；快门 自动/手动，7µs～40ms，步进7µs 最低照度 彩色0.006Lux@（F1.4，AGC ON）；镜头类型 定焦，焦距6mm；车身全景相机 传感器类型 500万像素1/2.8"卷帘曝光CMOS；相机有效像素 2592×1944；快门 自动/手动，3µs～20ms，步进3µs；最低照度 彩色0.006Lux@（F1.4，AGC ON） 镜头类型 定焦，焦距1.6mm（鱼眼）；相机通用参数 镜头接口 M12；白平衡 自动/手动；强光抑制 支持；宽动态 数字宽动态；降噪 2D、3D数字降噪视频参数 视频压缩标准 H.264 Profile； 视频码率 512Kbps～16 Mbps；视频帧率 25fps@ H.264；最大图像尺寸 H.264：1080P（1920×1080）；图像设置 曝光时间、曝光控制、增益、白平衡等 自动调节；码流 H.264：1080P@ 25fps（默认）/720P@ 25fps，码率可设；功能参数 车辆捕获率 ≥ 99%；多检率 ≤ 2%；车牌正确识别率 ≥ 97%；车型识别准确率 ≥ 97%；车牌与车型匹配率 ≥ 99%；输出信息 1张车脸大图、1张车尾大图、1张车身全景拼接图、1张车牌彩色小图、1张车牌二值图、车牌结果文本、附加信息文本；接口 网口 1个 100/1000M自适应RJ45； I/O输入 1个 外接线圈使用；I/O输出 1个 外接继电器使用； RS-485 1个 串行接口； 网络协议 支持多种网络协议，包括TCP/IP、HTTP、NTP、RTSP协议等；常规参数 供电 AC 220V，50Hz；功耗 ≤ 160W；平均无故障时间 MTBF ≥ 30000小时；平均修复时间 MTTR ≤ 90秒；环境 温度 -20℃～+60℃ ，气压86Kpa ～ 106Kpa；湿度 20% ～ 90%（无凝结）；车头/车尾相机 传感器类型 500万像素1/2.8"卷帘曝光CMOS；相机有效像素 2592×1944；快门 自动/手动，7µs～40ms，步进7µs； 最低照度 彩色0.006Lux@（F1.4，AGC ON）；镜头类型 定焦，焦距6mm；车身全景相机 传感器类型 500万像素1/2.8"卷帘曝光CMOS；相机有效像素 2592×1944；快门 自动/手动，3µs～20ms，步进3µs；最低照度 彩色0.006Lux@（F1.4，AGC ON）。 |  | 台 | 1
3 | 高速伺服道闸 |  | 高速伺服闸机，起杆速速0.6秒，2米长直杆，机芯采用科学设计的连杆传动机构，始终使闸杆90°运行；内配独家研发的工业级道闸控制主板及微波雷达地感双地感车辆检测器，配合道闸机芯一起实现遇阻反弹防砸车、砸人功能，具有车队计数放行、车过自动关闸等功能；在道闸断电的情况下，满足安全消防要求；道闸过流、过热保护功能，防止电机堵转产生过大电流将电路板或电机损坏，挡车器抬杆次数大于500万次，提高整机运行的可靠性； | 行标 | 台 | 4
4 | 车牌识别一体机（主摄像机） |  | 500万像素；帧率：25fps(2592×1944)；传感器类型：1/2.8" 逐行扫描 CMOS，最小照度：彩色0.006Lux@（F1.4，AGC ON），镜头：6mm F2.0 手动 ，视频压缩标准：H.265 / H.264 High Profile；图像设置：曝光时间，增益，白平衡等 自动调节，LCD显示屏：尺寸：15．6英寸；视频输出：高H.265/H.264实时输出；分辨率：1080P；亮度：800 cd/m2；补光灯控制：补光灯自动控制；网口： 1个 100M自适应RJ45（标配方案），1个 4G模块（选配方案）；接口：2路 信号输出（用于控制道闸），2路 信号输入（电平或开关量）；外部存储接口：1个 支持 Micro SD卡存储广告图片和视频；功能特性：车辆检测 通过实时视频流检测并识别；视频输出 高清H.265/H.264实时输出，分辨率：1080P；号牌识别 符合“GA36-1992”、“GA36.1-2001”、“GA36-2007”标准的民用车牌照、“2012式”军车牌照、“2013式”武警车牌照、“2019式”武警车牌照、新能源车牌照、应急车牌照、使馆牌照、领馆牌照、港澳牌照的汉字、字母、数字、颜色等信息；车牌颜色 蓝、黄、白、黑、绿车牌颜色识别；道闸控制 支持自动/手动闸道控制功能；字符叠加 可在结果图像上叠加等时间、地点、车牌号码字符信息；屏幕显示： 车辆入场和离场时，屏幕可实时显示欢迎、过车、收费信息和用户自定义广告等；语音播报： 车辆入场和离场时，喇叭可实时播报欢迎、过车、收费和广告信息等。 | 行标 | 台 | 2
5 | 车牌识别一体机（辅助摄像机） |  | 200万像素逐行扫描CMOS；支持分辨率2560*1920、帧率在1-30fps可调，分辨力≥1800TVL；信噪比≥60dB；最低照度：彩色模式≤0.0002lx ,黑白模式≤0.0001lx；动态范围≥120dB，照度适应范围≥140dB；内置红外补光灯，可手动/自动开启补光灯；当环境照度低于一定值时，通过红外灯照射，可基本分辨距离100米处所摄目标的轮廓和状态；在同一静止场景相同图像质量情况下，H.265编码，开启智能编码功能和不开启智能编码相比，码率节约80%；五码流均支持智能编码；具有智能分析功能（如：人员聚集、过线统计、区域入侵检测、越线检测、视频遮挡、场景变更、虚焦检测、徘徊检测、遗留检测、物品移走检测、移动侦测、区域进入/离开、停车侦测、人脸检测），支持将智能分析结果传递至后台；支持网络断线、IP地址冲突、存储器满、存储器错、非法访问等异常侦测功能；可对经过设定区域的行人进行人脸检测，检测到人脸后可联动抓拍人脸图片、录像并告警，检测准确率≥99%；具有一个10M/100M以太网口；支持DC12V供电；外壳防护等级IP67，机械碰撞防护等级IK10； | 行标 | 台 | 2
6 | 车辆管理设备防护摄像机 |  | 400万星光级1/2.7”CMOS ICR红外阵列筒型网络摄像机;；最小照度 0.002Lux @(F1.2,AGC ON) ,0 Lux with IR；快门 1/3秒至1/100,000秒；镜头 4mm, 水平视场角:90.3°(6mm,8mm,12mm可选)；镜头接口类型 M12；日夜转换模式 ICR红外滤片式；数字降噪 3D数字降噪；宽动态范围 120dB；50Hz: 25fps (1920 × 1080,1280 × 960,1280 × 720)；ROI支持三码流分别设置1个固定区域；存储功能 NAS(NFS,SMB/CIFS均支持)；智能报警 越界侦测,区域入侵侦测,场景变更侦测,人脸侦测,虚焦侦测；物品遗留侦测,物品拾取侦测,非法停车侦测,人员聚集侦测,徘徊侦测,快速移动侦测,进入区域侦测,离开区域侦测；通讯接口 1 个RJ45 10M / 100M 自适应以太网口；工作温度和湿度 -30℃~60℃,湿度小于95%(无凝结)；电源供应 DC12V±25% / PoE(802.3af)；电源接口类型 圆头电源接口；功耗 非PoE：：6.5W MAX；PoE：：7W MAX；红外照射距离最远可达：50米；防护等级 IP67。 |  | 台 | 4
7 | 管理中心服务器 |  | I5 9400F；KST8G2666；技嘉H110M主板 ；映泰256GSSD；翔升GTX740 4G 显卡‘长城机电； |  | 台 | 1
8 | 27寸显示器 |  | 27英寸；分辨率：1920x1080；视角：178°(水平)/ 178°(垂直)；响应时间：8ms(G to G)；对比度：4500:1；亮度：500cd/㎡；输入接口：VGA×1，DVI×1，BNC×1，YPbPr×1，HDMI×1；输出接口：VGA×1，DVI×1，BNC×2；可选配接口 3G SDI(输入×1、输出×1)、DP、HDbaseT、TVI(输入×1、输出×1)、网络源;功耗：≤111W；电源要求：AC 90-264V～；寿命：≥60000 小时；工作温度和湿度：0℃--50℃，10%--90%(无凝露)； |  | 台 | 2
9 | 16路硬盘录像机 |  | 支持8路周界报警（越界、区域入侵）去误报分析且同时支持8路人体图片二次识别、人员属性分析/人员属性检索/人体以图搜图/2U标准机架式IP存储/嵌入式处理器/嵌入式软硬件设计/32路H.265、H.264混合接入/320M接入/320M存储/256M转发/2U/8盘位/1个eSATA/Raid/2个HDMI、2个VGA，HDMI1支持4K，VGA1支持2K显示/报警16进4出（选配8出）/16路1080P或4路4K H.265、H.264混合解码/2个千兆网口/2个USB2.0，1个USB3.0/Smart 2.0/整机热备/ANR/智能检索/智能回放/车牌检索/热度图/客流量统计/视频摘要回放/分时段回放/超高倍速回放/双系统备份 |  | 台 | 1
10 | 8T硬盘 |  | ST8000VX000-520,4TB,5900RPM,3.5",SATA，硬盘尺寸3.5英寸，硬盘容量4000GB，盘片数量4片，单碟容量1000GB，缓存64MB，转速5900rpm，接口类型SATA3.0，接口速率6Gb/秒，功率运行：7.5W，性能评分3699 |  | 块 | 2 | 存储时间一个月
二、消防通道出入口电动伸缩门设备
1 | 电动伸缩门 |  | 1、主材：采用高强度航空铝型材，对型材表面采用新型高科技国际先进工艺—电泳技术进行处理，使型材色彩明快，高雅大方。主材规格88*40*1.2mm,斜杆规格：58.5*34*1.2mm，下横杆规格：55*23*1.2mm，主材厚度足尺1.2mm，门高1.7米，窄机箱设计，； 扁长显示屏，简洁精制；优点：材料坚实、厚重、经久耐用、永不褪色。2、斜杆：采用高强度铝型材，与主材采用同样的电泳工艺。优点：质体强硬、轻盈、庄重大方，避免了刺耳的摩擦声，提高了电动门的使用寿命。3、导轮：汽车轮毂，大轮具有抗强台风的设计，保护电动门在强风的吹袭下仍照常运行，采用高强度、耐磨进口钢材制造，可升降，随着路面的高低自动调节，与高强度的导向固定座互相对合，使门排沿导向运行，更具有抗风作用。从动轮：国内生产电动伸缩门的厂家大部分采用整体金属轮，轴承采用滚动轴承，整体采用POM高强度塑料和铜基粉末冶金滑动轴承作为门体运行的从动轮总成。无论是抗震、噪音、适应环境、温度、抗腐侵蚀性能和对路面或轨面条件来看，上述两种从动轮总成均呈落后态势。非金属自润滑天然橡胶走轮，内外层有别，润滑性特好、耐磨、抗震性强、司机应条件宽、工作温度范围大、耐侵蚀、高寿命的从动轮总成。带防水、尘罩的自润滑式耐磨橡胶走轮，无须加油、换壳，一次装上终身享用。不锈钢螺丝不易生锈，耐腐蚀、抗老化、高寿命。4、电动门运行时侧面红绿灯交替闪烁，提示行人及车辆注意安全； 肩部及轮罩均为铸铝材质，更加结实耐用，同时免受气候对配件的影响； 斜杆采用插手的巧妙设计，彻底解决材料大与缩合尺寸之间的矛盾；主杆上镶有插片，可根据客户要求有多种颜色选择，与景区主题颜色相符； 机箱为钣金精工打造。5、双探头防撞探头。6、防爬报警系统。⭐7、电机必须采用先锋、威捷、百胜涡轮智能机器人磁导航电机任意一种（纯无轨运行）8、满足备注栏技术参数 |  | 樘 | 1
2 | 伸缩门设备看护摄像机 |  | 400万星光级1/2.7”CMOS ICR红外阵列筒型网络摄像机;；最小照度 0.002Lux @(F1.2,AGC ON) ,0 Lux with IR；快门 1/3秒至1/100,000秒；镜头 4mm, 水平视场角:90.3°(6mm,8mm,12mm可选)；镜头接口类型 M12；日夜转换模式 ICR红外滤片式；数字降噪 3D数字降噪；宽动态范围 120dB；50Hz: 25fps (1920 × 1080,1280 × 960,1280 × 720)；ROI支持三码流分别设置1个固定区域；存储功能 NAS(NFS,SMB/CIFS均支持)；智能报警 越界侦测,区域入侵侦测,场景变更侦测,人脸侦测,虚焦侦测；物品遗留侦测,物品拾取侦测,非法停车侦测,人员聚集侦测,徘徊侦测,快速移动侦测,进入区域侦测,离开区域侦测；通讯接口 1 个RJ45 10M / 100M 自适应以太网口；工作温度和湿度 -30℃~60℃,湿度小于95%(无凝结)；电源供应 DC12V±25% / PoE(802.3af)；电源接口类型 圆头电源接口；功耗 非PoE：：6.5W MAX；PoE：：7W MAX；红外照射距离最远可达：50米；防护等级 IP67。 |  | 台 | 2
三、员工通道一进一出出入口车牌识别设备
1 | 车牌识别一体机 |  | 200万像素逐行扫描CMOS；支持分辨率2560*1920、帧率在1-30fps可调，分辨力≥1800TVL；信噪比≥60dB；最低照度：彩色模式≤0.0002lx ,黑白模式≤0.0001lx；动态范围≥120dB，照度适应范围≥140dB；内置红外补光灯，可手动/自动开启补光灯；当环境照度低于一定值时，通过红外灯照射，可基本分辨距离100米处所摄目标的轮廓和状态；在同一静止场景相同图像质量情况下，H.265编码，开启智能编码功能和不开启智能编码相比，码率节约80%；五码流均支持智能编码；具有智能分析功能（如：人员聚集、过线统计、区域入侵检测、越线检测、视频遮挡、场景变更、虚焦检测、徘徊检测、遗留检测、物品移走检测、移动侦测、区域进入/离开、停车侦测、人脸检测），支持将智能分析结果传递至后台；支持网络断线、IP地址冲突、存储器满、存储器错、非法访问等异常侦测功能；可对经过设定区域的行人进行人脸检测，检测到人脸后可联动抓拍人脸图片、录像并告警，检测准确率≥99%；具有一个10M/100M以太网口；支持DC12V供电；外壳防护等级IP67，机械碰撞防护等级IK10. |  | 台 | 2
2 | 高速伺服道闸 |  | 高速伺服闸机，起杆速速3秒，4米长直杆，机芯采用科学设计的连杆传动机构，始终使闸杆90°运行；内配独家研发的工业级道闸控制主板及微波雷达地感双地感车辆检测器，配合道闸机芯一起实现遇阻反弹防砸车、砸人功能，具有车队计数放行、车过自动关闸等功能；在道闸断电的情况下，满足安全消防要求；道闸过流、过热保护功能，防止电机堵转产生过大电流将电路板或电机损坏，挡车器抬杆次数大于500万次，提高整机运行的可靠性； |  | 台 | 1
3 | 车辆管理设备 防护摄像机 |  | 400万星光级1/2.7”CMOS ICR红外阵列筒型网络摄像机;；最小照度 0.002Lux @(F1.2,AGC ON) ,0 Lux with IR；快门 1/3秒至1/100,000秒；镜头 4mm, 水平视场角:90.3°(6mm,8mm,12mm可选)；镜头接口类型 M12；日夜转换模式 ICR红外滤片式；数字降噪 3D数字降噪；宽动态范围 120dB；50Hz: 25fps (1920 × 1080,1280 × 960,1280 × 720)；ROI支持三码流分别设置1个固定区域；存储功能 NAS(NFS,SMB/CIFS均支持)；智能报警 越界侦测,区域入侵侦测,场景变更侦测,人脸侦测,虚焦侦测；物品遗留侦测,物品拾取侦测,非法停车侦测,人员聚集侦测,徘徊侦测,快速移动侦测,进入区域侦测,离开区域侦测；通讯接口 1 个RJ45 10M / 100M 自适应以太网口；工作温度和湿度 -30℃~60℃,湿度小于95%(无凝结)；电源供应 DC12V±25% / PoE(802.3af)；电源接口类型 圆头电源接口；功耗 非PoE：：6.5W MAX；PoE：：7W MAX；红外照射距离最远可达：50米；防护等级 IP67。 |  | 台 | 2 | 含电源、支架、收纳盒
3 | 钢结构氟碳岗亭 |  | 规格：1.5m×1.7m×2.4m ，12mm钢化玻璃 +12mm热弯钢化玻璃，内贴防爆膜 ；支撑柱采用80*80mm的镀锌方管焊接而成，壁厚3.0mm；框架采用40*80mm的镀锌方管焊接而成壁厚1.2mm，外面板壁厚1.2mm优质镀锌钢板；内面板优质壁厚1.2mm彩钢板；岗亭内部中间为30*30mm的方通架，内外衬9厘板；底座底层为30*30mm的方管架，中间为18mm木板，表层为2mm防滑铝板，内吊顶豪华装饰板，外顶中间为30.30mm的方通架表层为优质活动门不锈钢板，1.2mm活动窗铝合金窗；标准配置圆顶灯、开关、插座、暗敷线路；单层工作台不锈钢台面及抽屉键盘；3U内置散热风扇机柜、空调架，排风管；LED设备看护灯及国标1.5匹双制式空调。 |  | 台 | 1
四、景交通道出入口车牌双识别设备（设计为双向通道一进一出，出入口两台道闸对开，采用0.6秒高速道闸，解决跟车、及加快通行率，采用双识别，主要是解决车辆跟车及通道超过3.5米摄像机无法抓拍车牌号码）
1 | 车牌识别一体机 （主摄像机） |  | 500万像素；帧率：25fps(2592×1944)；传感器类型：1/2.8" 逐行扫描 CMOS，最小照度：彩色0.006Lux@（F1.4，AGC ON），镜头：6mm F2.0 手动 ，视频压缩标准：H.265 / H.264 High Profile；图像设置：曝光时间，增益，白平衡等 自动调节，LCD显示屏：尺寸：15．6英寸；视频输出：高H.265/H.264实时输出；分辨率：1080P；亮度：800 cd/m2；补光灯控制：补光灯自动控制；网口： 1个 100M自适应RJ45（标配方案），1个 4G模块（选配方案）；接口：2路 信号输出（用于控制道闸），2路 信号输入（电平或开关量）；外部存储接口：1个 支持 Micro SD卡存储广告图片和视频；功能特性：车辆检测 通过实时视频流检测并识别；视频输出 高清H.265/H.264实时输出，分辨率：1080P；号牌识别 符合“GA36-1992”、“GA36.1-2001”、“GA36-2007”标准的民用车牌照、“2012式”军车牌照、“2013式”武警车牌照、“2019式”武警车牌照、新能源车牌照、应急车牌照、使馆牌照、领馆牌照、港澳牌照的汉字、字母、数字、颜色等信息；车牌颜色 蓝、黄、白、黑、绿车牌颜色识别；道闸控制 支持自动/手动闸道控制功能；字符叠加 可在结果图像上叠加等时间、地点、车牌号码字符信息；屏幕显示： 车辆入场和离场时，屏幕可实时显示欢迎、过车、收费信息和用户自定义广告等；语音播报： 车辆入场和离场时，喇叭可实时播报欢迎、过车、收费和广告信息等。 |  | 台 | 2
2 | 车牌识别一体机（辅助摄像机） |  | 200万像素逐行扫描CMOS；支持分辨率2560*1920、帧率在1-30fps可调，分辨力≥1800TVL；信噪比≥60dB；最低照度：彩色模式≤0.0002lx ,黑白模式≤0.0001lx；动态范围≥120dB，照度适应范围≥140dB；内置红外补光灯，可手动/自动开启补光灯；当环境照度低于一定值时，通过红外灯照射，可基本分辨距离100米处所摄目标的轮廓和状态；在同一静止场景相同图像质量情况下，H.265编码，开启智能编码功能和不开启智能编码相比，码率节约80%；五码流均支持智能编码；具有智能分析功能（如：人员聚集、过线统计、区域入侵检测、越线检测、视频遮挡、场景变更、虚焦检测、徘徊检测、遗留检测、物品移走检测、移动侦测、区域进入/离开、停车侦测、人脸检测），支持将智能分析结果传递至后台；支持网络断线、IP地址冲突、存储器满、存储器错、非法访问等异常侦测功能；可对经过设定区域的行人进行人脸检测，检测到人脸后可联动抓拍人脸图片、录像并告警，检测准确率≥99%；具有一个10M/100M以太网口；支持DC12V供电；外壳防护等级IP67，机械碰撞防护等级IK10； |  | 台 | 2
3 | 高速伺服道闸 |  | 高速伺服闸机，起杆速速0.6秒，2米长直杆，机芯采用科学设计的连杆传动机构，始终使闸杆90°运行；内配独家研发的工业级道闸控制主板及微波雷达地感双地感车辆检测器，配合道闸机芯一起实现遇阻反弹防砸车、砸人功能，具有车队计数放行、车过自动关闸等功能；在道闸断电的情况下，满足安全消防要求；道闸过流、过热保护功能，防止电机堵转产生过大电流将电路板或电机损坏，挡车器抬杆次数大于500万次，提高整机运行的可靠性； |  | 台 | 2
4 | 车牌识别设备 防护摄像机 |  | 400万星光级1/2.7”CMOS ICR红外阵列筒型网络摄像机;；最小照度 0.002Lux @(F1.2,AGC ON) ,0 Lux with IR；快门 1/3秒至1/100,000秒；镜头 4mm, 水平视场角:90.3°(6mm,8mm,12mm可选)；镜头接口类型 M12；日夜转换模式 ICR红外滤片式；数字降噪 3D数字降噪；宽动态范围 120dB；50Hz: 25fps (1920 × 1080,1280 × 960,1280 × 720)；ROI支持三码流分别设置1个固定区域；存储功能 NAS(NFS,SMB/CIFS均支持)；智能报警 越界侦测,区域入侵侦测,场景变更侦测,人脸侦测,虚焦侦测；物品遗留侦测,物品拾取侦测,非法停车侦测,人员聚集侦测,徘徊侦测,快速移动侦测,进入区域侦测,离开区域侦测；通讯接口 1 个RJ45 10M / 100M 自适应以太网口；工作温度和湿度 -30℃~60℃,湿度小于95%(无凝结)；电源供应 DC12V±25% / PoE(802.3af)；电源接口类型 圆头电源接口；功耗 非PoE：：6.5W MAX；PoE：：7W MAX；红外照射距离最远可达：50米；防护等级 IP67。 |  | 套 | 4
5 | 钢结构氟碳岗亭 |  | 规格：1.5m×1.7m×2.4m ，12mm钢化玻璃 +12mm热弯钢化玻璃，内贴防爆膜 ；支撑柱采用80*80mm的镀锌方管焊接而成，壁厚3.0mm；框架采用40*80mm的镀锌方管焊接而成壁厚1.2mm，外面板壁厚1.2mm优质镀锌钢板；内面板优质壁厚1.2mm彩钢板；岗亭内部中间为30*30mm的方通架，内外衬9厘板；底座底层为30*30mm的方管架，中间为18mm木板，表层为2mm防滑铝板，内吊顶豪华装饰板，外顶中间为30.30mm的方通架表层为优质活动门不锈钢板，1.2mm活动窗铝合金窗；标准配置圆顶灯、开关、插座、暗敷线路；单层工作台不锈钢台面及抽屉键盘；3U内置散热风扇机柜、空调架，排风管；LED设备看护灯及国标1.5匹双制式空调。， |  | 台 | 1
五、景区乡道车辆劝返道闸设备
1 | 高速伺服道闸 |  | 高速伺服闸机，起杆速速1.2秒，2.5米长直杆，机芯采用科学设计的连杆传动机构，始终使闸杆90°运行；内配独家研发的工业级道闸控制主板及微波雷达地感双地感车辆检测器，配合道闸机芯一起实现遇阻反弹防砸车、砸人功能，具有车队计数放行、车过自动关闸等功能；在道闸断电的情况下，满足安全消防要求；道闸过流、过热保护功能，防止电机堵转产生过大电流将电路板或电机损坏，挡车器抬杆次数大于500万次，提高整机运行的可靠性； |  | 台 | 2 | 入口两台对开、出口两台对开
2 | 钢结构氟碳岗亭 |  | 规格：1.5m×1.7m×2.4m ，12mm钢化玻璃 +12mm热弯钢化玻璃，内贴防爆膜 ；支撑柱采用80*80mm的镀锌方管焊接而成，壁厚3.0mm；框架采用40*80mm的镀锌方管焊接而成壁厚1.2mm，外面板壁厚1.2mm优质镀锌钢板；内面板优质壁厚1.2mm彩钢板；岗亭内部中间为30*30mm的方通架，内外衬9厘板；底座底层为30*30mm的方管架，中间为18mm木板，表层为2mm防滑铝板，内吊顶豪华装饰板，外顶中间为30.30mm的方通架表层为优质活动门不锈钢板，1.2mm活动窗铝合金窗；标准配置圆顶灯、开关、插座、暗敷线路；单层工作台不锈钢台面及抽屉键盘；3U内置散热风扇机柜、空调架，排风管；LED设备看护灯及国标1.5匹双制式空调。， |  | 台 | 1
3 | 道闸防护摄像机 |  | 400万星光级1/2.7”CMOS ICR红外阵列筒型网络摄像机;；最小照度 0.002Lux @(F1.2,AGC ON) ,0 Lux with IR；快门 1/3秒至1/100,000秒；镜头 4mm, 水平视场角:90.3°(6mm,8mm,12mm可选)；镜头接口类型 M12；日夜转换模式 ICR红外滤片式；数字降噪 3D数字降噪；宽动态范围 120dB；50Hz: 25fps (1920 × 1080,1280 × 960,1280 × 720)；ROI支持三码流分别设置1个固定区域；存储功能 NAS(NFS,SMB/CIFS均支持)；智能报警 越界侦测,区域入侵侦测,场景变更侦测,人脸侦测,虚焦侦测；物品遗留侦测,物品拾取侦测,非法停车侦测,人员聚集侦测,徘徊侦测,快速移动侦测,进入区域侦测,离开区域侦测；通讯接口 1 个RJ45 10M / 100M 自适应以太网口；工作温度和湿度 -30℃~60℃,湿度小于95%(无凝结)；电源供应 DC12V±25% / PoE(802.3af)；电源接口类型 圆头电源接口；功耗 非PoE：：6.5W MAX；PoE：：7W MAX；红外照射距离最远可达：50米；防护等级 IP67。 |  | 台 | 4
六、设备网络传输设备
1 | 8口千兆交换机 |  | 可用千兆电接口数量≥8，非复用千兆光接口数量≥4；管理口：支持独立的console管理串口；交换容量≥256Gbps；转发性能≥42Mpps；MAC地址表≥8K，支持MAC地址学习数目限制；产品符合CQC31-452422-2013<<以太网交换机节能认证规则；聚合：支持链路聚合；lan：支持基于端口的VLAN、基于MAC的VLAN、基于协议的vlan；支持IPv4/IPv6静态路由，支持RIP路由协议，镜像：支持端口镜像支持接触放电≥4KV，支持空气放电≥8KV，支持线-地防浪涌等级≥2KV；射频电磁场辐射抗扰度符合GB/T17626.3；支持基于源MAC地址、目的MAC地址、源IP地址、目的IP地址、IP协议类型、TCP/UDP端口、TCP/UDP端口范围、VLAN等定义ACL；安全：支持ARP入侵检测功能、支持防Dos攻击组播：支持IGMPSnoopingv1/v2/v3；生成树协议：支持STP/RSTP/MSTP协议；网管：支持SNMPV1/V2/V3，支持通过命令行、Web、中文图形化配置软件等方式进行配置和管理 |  | 台 | 6
2 | 16千兆交换机 |  | 可用千兆电接口数量≥16，非复用千兆光接口数量≥4；管理口：支持独立的console管理串口；交换容量≥256Gbps；转发性能≥42Mpps；MAC地址表≥8K，支持MAC地址学习数目限制；产品符合CQC31-452422-2013<<以太网交换机节能认证规则；聚合：支持链路聚合；lan：支持基于端口的VLAN、基于MAC的VLAN、基于协议的vlan；支持IPv4/IPv6静态路由，支持RIP路由协议 镜像：支持端口镜像支持接触放电≥4KV，支持空气放电≥8KV，支持线-地防浪涌等级≥2KV；射频电磁场辐射抗扰度符合GB/T17626.3；支持基于源MAC地址、目的MAC地址、源IP地址、目的IP地址、IP协议类型、TCP/UDP端口、TCP/UDP端口范围、VLAN等定义ACL；安全：支持ARP入侵检测功能、支持防Dos攻击组播：支持IGMPSnoopingv1/v2/v3；生成树协议：支持STP/RSTP/MSTP协议；网管：支持SNMPV1/V2/V3，支持通过命令行、Web、中文图形化配置软件等方式进行配置和管理 |  | 台 | 2
3 | 千兆光纤收发器 |  | 10/100M 自适应以太网光纤收发器，采用最新美国 KENDIN 芯片，高品质光收发一体模块 1个RJ45 电口和1个SC/ST/FC 光口，实现双绞线和光纤之间的光电信号转换；符合 IEEE802.3 10Base-T 和 IEEE802.3u 100Base-TX ， 100Base-FX 标准； 具有 10M/100M 自适应能力；电口能自适应直通线 / 交叉线连接方式；支持全双工 / 半双工工作模式；支持 IEEE802.3X 全双工流量控制和半双工背压流量控制；支持最大 1916 Bytes 数据幀；支持防止广播风暴功能； 内置防雷电路，可大大减少雷电感应造成的损坏；工作环境温度： 0 ～ 50 ℃；储存环境温度： - 40 ～ 70 ℃。 |  | 对 | 6
8 | 设备防雷组 |  | PDU电源分配单元，尺寸483*45*45mm，铝合金材质，额定电流10A MAX,额定电压250V~,额定功率2500W MAX, |  | 套 | 5
9 | 5米监控立杆 |  | 采用3.0mm镀锌钢管，杆体选用Q235优质钢材制造，杆体采用大型数控折弯机一次成型，采用自动缩口；焊机自动焊接，整个杆均按相关设计标准执行；主杆与底法兰采用双面焊接，外焊加强筋；杆体表面全部热浸镀锌，高温烤漆，静电喷塑，厚度不小于86um；钢杆、横臂全部表面喷塑或喷漆处理；监控杆设计抗风能力38米/S，抗震能力为里氏8级；箱体与主杆之间特殊设计，看不到任何引线，并有防渗水措施，有效保证缆的安全；接线门采用内置式M6内六角螺栓固定、防盗。 |  | 根 | 8 | 含基础，法兰盘
七、系统网络综合线材
1 | 光纤 |  | 电信专用，6芯 |  | 米 | 3200
2 | 电源线 |  | RVV2*2.5黑色聚乙烯护套，多芯无氧铜芯线 |  | 米 | 800
3 | 电源线 |  | RVV2*1.5黑色聚乙烯护套，多芯无氧铜芯线 |  | 米 | 800
4 | 电源线 |  | YJV2*6电缆 |  | 米 | 3200
5 | 网线 |  | 电信专用 |  | 米 | 1682
6 | 线管 |  | PVC管：Φ16 |  | 米 | 1560
7 | 线管 |  | PVC管：Φ25 |  | 米 | 3560
8 | 熔纤 |  | 电信 |  | 批 | 1
9 | 地感线圈 |  | 铁氟龙耐高温多股镀锡铜线0.75MM |  | 套 | 5
10 | 车辆检测器 |  | 灵敏度3级可调，自动检测周围环境 |  | 套 | 3
11 | 配电柜 |  | 不锈钢材质 |  | 套 | 5
12 | 水晶头 |  | 超五类 |  | 盒 | 3
13 | 其他辅材 |  | 弯头、绝缘胶带、软管、法兰盘、尾纤、终端盒等 |  | 批 | 1
十一、管理中心
1 | 坪坝营物联网AI大数据云停车管理系统平台 | 统一接口开发部署数据上传至国家旅游总局，交管局，HTTP接口访问测试地址: http://211.90.39.233:20081/upload-data/tourist/real-gate-hour。坪坝营景区停车管理平台设计框架为采用先进的物联网技术，独立的数据库，敏感数据为管理单位独自拥有，访问链路采用SSL加密，所有网络通讯通过HTTPS安全传送。数据库权限管理系统，最高权限为业主指定系统管理员管理，无管理员授权无法登陆访问系统，管理员分配独立账号，可根据职能设置不同的访问权限，基于基于物联网和云计算服务的停车管理和运营服务平台；实现在云平台上集中统一管理；符合GB/T28181-2011《安全防范视频监控联网系统信息传输、交换、控制技术要求》；提供统一的对外开放API接口；数据安全1：数据存储：本地+云平台，通过互联网进行数据同步，在断网情况下本地智慧网关依然可提供数据服务，保障停车场现金收款功能顺利使用，外网恢复后数据上传至云平台备份存档，如遇本地智慧网关故障，可用无线手持机通过APP连接至云平台进行“入场、出场、收费等操作”。2：支持双机热备（在本地安装两台智慧网关，通过物理链路相连，可实现双机热备，主智慧网关故障，从智慧网关立即接手主智慧网关的工作）3：手持机或手机单独运行（在本地出现停电、设备故障时，可用单独使用手持机进行“入场、出场、收费等操作”，所有数据实时上传至云平台存档。）扩展功能1：平台支持集团管理功能，集团公司可将管辖区域的信息录入到系统中，可自定义收费类型及费率，针对各类费用的收缴可利用多种实现方式，如：业主微信支付、支付宝支付、平台支付等。2：人员调度功能（保安巡更），平台支持在线式巡更管理，在预置巡更点安装有源式蓝牙巡更基站，结合安保人员的手机APP实现巡更在线管理及人员调度管理的功能。3：充电桩管理，支持对新能源汽车的充电桩进行在线管理，业主/用户使用充电桩时可实现微信、支付宝扫码支付。4、通过云平台网页登录，可跨地域实现集团化远程管理；5、支持微信支付，且收费直接到达运营方微信帐号；6、自助缴费机可实现在场车辆查询和电子支付缴费功能；7、车主可通过手机APP“停车达人”实现自助缴费；8、车主可通过手机微信、支付宝扫码，实现自助缴费；费用直接到达业主指定账号，不通过第三方。9、车主可通过手机APP“停车达人”实现车辆防盗锁定；10、车位池管理功能，可对车主“三辆车，两个车位”的情形进行管理。11、根据车辆分组，可实现分车道通行管理；12、车队模式：：已缴费车辆快速识别、快速过道闸，道闸杆不落杆使车流更加畅通。13、微信支付在限定时间段离场.；14独立的财务管理中心，一个平台管理，收费报表自动生成。 |  |  |  | 1 | 免费升级。无后期费用
十二、安全岛及土建开挖回填、配套设施
1 | 安全岛 |  | 景区主出入口安全岛规格2.8米*7米*0.15一个，0.6米*2米两个，员工通道安全岛0.6米*2米两个，景交通道安全岛0.6米*2米两个，乡道劝返点岗亭底座2米*2米一个，0.6米*0.6米两个，消防通道电动门基础开挖7米*1.2米*80cm一个、贴黑黄瓷砖。 |  | 批 | 1
2 | 综合布线开挖回填 |  | 宽度控制3cm，深度5com、具体布线按照现场情况定 |  | 米 | 900
3 | 设备防护护栏 |  | 主料76钢管，辅料60钢管 氟碳漆+工程级贴膜，高度1米，含预埋0.2米 |  | 米 | 44
4 | 减速带 |  | 铸钢，规格500*350*50 |  | 米 | 22
5 | 出入口警示牌 |  | 汽车专用通道，一车一杆 ，严禁摩托、电瓶车、行人通行，规格：2m*3m*12mm，含76立柱、抱窟 |  | 块 | 4
4 | 场内微信支付牌 |  | 1m*2m*12mm |  | 块 | 4