## 封-1 招标工程量清单封面
招标工程量清单
招 标 人：
(单位盖章)
造价咨询人：
(单位盖章)
年 月 日

## 扉-1 招标工程量清单扉页
招 标 人： |  | 造价咨询人：
| (单位盖章) |  | (单位资质专用章)
法定代表人 或其授权人： |  | 法定代表人 或其授权人：
| (签字或盖章) |  | (签字或盖章)
编 制 人： |  | 复 核 人：
| (造价人员签字盖专用章) |  | (造价工程师签字盖专用章)
编 制 时 间： | 年 月 日 | 复 核 时 间： | 年 月 日

## 表-04 单位工程投标报价汇总表
序号 | 汇总内容 | 金额(元) | 其中：暂估价(元)
一、 | 分部分项工程费
1.1 | 一 客厅餐厅及过厅
1.2 | 二 主卧室
1.3 | 三 次卧
1.4 | 四 露台
1.5 | 五 卫生间
1.6 | 六 厨房
1.7 | 七 其他
二、 | 措施工程费
2.1 | 其中：安全文明施工费
三、 | 其他项目费
3.1 | 暂列金额
3.2 | 专业工程暂估价
3.3 | 计日工
3.4 | 总承包服务费
四、 | 规费
五、 | 增值税销项税额
投标报价合计=一+二+三+四+五

## 表-08 分部分项工程和单价措施项目清单与计价表
序号 | 项目编码 | 项目名称 | 项目特征描述 | 计量单位 | 工程量 | 金额（元）
[6 empty] | 综合单价 | 合价 | 其中
暂估价
分部分项
一 客厅餐厅及过厅
1 | 010808007008 | 进户门单包门套 | 1.门窗代号及洞口尺寸:进户门单包门套 2.材料：实木或复合木 | m | 18
2 | 011604002001 | 原墙面、天棚抹灰层拆除 | 1.底层做法:原墙皮铲除、原墙空鼓须铲除后水泥砂浆找平 2.其他（房间名称）:客厅餐厅及过厅 | m2 | 496.2
3 | 011407001001 | 墙面喷刷涂料 | 1.材料名称：乳胶漆，颜色甲方自定 2.涂料喷刷遍数:两遍面漆 3.基层做法:刷界面剂一道，批刮胜达腻子三遍、一遍打磨平整 4.其他（房间名称）:客厅餐厅及过厅 | m2 | 356.07
4 | 011407002001 | 天棚喷刷涂料 | 1.材料名称：乳胶漆，颜色甲方自定 2.涂料喷刷遍数:两遍面漆，打磨平整 3.基层做法:批刮胜达腻子三遍、一遍打磨平整 4.其他（房间名称）:客厅餐厅及过厅 | m2 | 147.14
5 | 011502004001 | 石膏装饰线 | 1.线条材料品种、规格:100mm内普通直线型装饰线条 2.材料颜色:颜色按照装修风格选配 3.其他（房间名称）:客厅餐厅及过厅 | m | 120
6 | 030412001001 | 客厅餐厅吸顶灯 | 1.名称:吸顶灯 2.其他（房间名称）：客厅餐厅及过厅 | 套 | 6
7 | 030412001002 | 走廊吸顶灯 | 1.名称:吸顶灯 2.其他（房间名称）:客厅餐厅及过厅 | 套 | 3
8 | ★010808007001 | 阳台垭口 | 1.门窗代号及洞口尺寸:阳台-1 2.门窗套展开宽度: | m | 36
本页小计
序号 | 项目编码 | 项目名称 | 项目特征描述 | 计量单位 | 工程量 | 金额（元）
[6 empty] | 综合单价 | 合价 | 其中
暂估价
25cm+(18cm*2) 3.门窗套材料品种、规格:复合木材 4.其他（房间名称）:客厅餐厅及过厅
9 | 010809004001 | 大理石窗台板 | 1.窗台板材质、规格、颜色:颜色按照装修风格选配 2.其他（房间名称）:客厅餐厅及过厅 | m2 | 4.82
10 | ★011102003003 | 块料楼地面 | 1.面层:80cm*80cm地砖，颜色甲方自定 2.基层:20厚1:3干硬性水泥砂浆结合层 3.结合层:水泥砂浆一道（内掺建筑胶） 4.其他（房间名称）:客厅餐厅及过厅 | m2 | 140.13
分部小计
二 主卧室
1 | 011604002002 | 原墙面、天棚抹灰层拆除 | 1.底层做法:原墙皮铲除、原墙空鼓须铲除后水泥砂浆找平 2.其他（房间名称）:主卧室 | m2 | 152.22
2 | 011407001005 | 墙面喷刷涂料 | 1.材料名称：乳胶漆，颜色甲方自定 2.涂料喷刷遍数:两遍面漆 3.基层做法:刷界面剂一道，批刮胜达腻子三遍、一遍打磨平整 4.其他（房间名称）:主卧室 | m2 | 115.56
3 | 011407002005 | 天棚喷刷涂料 | 1.材料名称：乳胶漆，颜色甲方自定 2.涂料喷刷遍数:两遍面漆，打磨平整 3.基层做法:批刮胜达腻子三遍、一遍打磨平整 4.其他（房间名称）:主卧室 | m2 | 38.49
4 | 011502004002 | 石膏装饰线 | 1.线条材料品种、规 | m | 39
本页小计
序号 | 项目编码 | 项目名称 | 项目特征描述 | 计量单位 | 工程量 | 金额（元）
[6 empty] | 综合单价 | 合价 | 其中
暂估价
格:100mm内普通直线型装饰线条 2.材料颜色:颜色按照装修风格选配 3.其他（房间名称）:主卧室
5 | ★030412001003 | 吸顶灯 | 1.名称:吸顶灯 2.其他（房间名称）:主卧室 | 套 | 3
6 | 010809004002 | 大理石窗台板 | 1.窗台板材质、规格、颜色:颜色按照装修风格选配 2.其他（房间名称）:主卧室 | m2 | 2.82
7 | ★011501003001 | 衣柜（柜体及推拉门） | 1.名称：:推拉门衣柜 2.材料种类、规格:生态板 3.其他（房间名称）:主卧室 | 个 | 3
8 | 010808007003 | 实芯平板门 | 1.门窗套材料品种、规格:实芯平板门（含门锁五金件），带门套 2.其他（房间名称）:主卧室 | 樘 | 3
9 | 011102003004 | 块料楼地面 | 1.面层:80cm*80cm地砖，颜色甲方自定 2.基层:20厚1:3干硬性水泥砂浆结合层 3.结合层:水泥砂浆一道（内掺建筑胶） 4.其他（房间名称）:主卧室 | m2 | 36.66
分部小计
三 次卧
1 | 011604002003 | 原墙面、天棚抹灰层拆除 | 1.底层做法:原墙皮铲除、原墙空鼓须铲除后水泥砂浆找平 2.其他（房间名称）:次卧室 | m2 | 121.77
2 | 011407001006 | 墙面喷刷涂料 | 1.材料名称：乳胶漆，颜色甲方自定 2.涂料喷刷遍数:两遍面漆 | m2 | 96.12
本页小计
序号 | 项目编码 | 项目名称 | 项目特征描述 | 计量单位 | 工程量 | 金额（元）
[6 empty] | 综合单价 | 合价 | 其中
暂估价
3.基层做法:刷界面剂一道，批刮胜达腻子三遍、一遍打磨平整 4.其他（房间名称）:次卧室
3 | 011407002006 | 天棚喷刷涂料 | 1.材料名称：乳胶漆，颜色甲方自定 2.涂料喷刷遍数:两遍面漆，打磨平整 3.基层做法:批刮胜达腻子三遍、一遍打磨平整 4.其他（房间名称）:次卧室 | m2 | 26.93
4 | 011502004003 | 石膏装饰线 | 1.线条材料品种、规格:100mm内普通直线型装饰线条 2.材料颜色:颜色按照装修风格选配 3.其他（房间名称）:次卧室 | m | 39
5 | 030412001004 | 吸顶灯 | 1.名称:吸顶灯 2.其他（房间名称）:次卧室 | 套 | 3
6 | 010809004003 | 大理石窗台板 | 1.窗台板材质、规格、颜色:颜色按照装修风格选配 2.其他（房间名称）:次卧室 | m2 | 1.75
7 | 011501003002 | 衣柜 | 1.名称：:推拉门衣柜 2.材料种类、规格:生态板 3.其他（房间名称）:次卧室 | 个 | 3
8 | 010808007004 | 实芯平板门 | 1.门窗套材料品种、规格:实芯平板门（含门锁五金件），带门套 2.其他（房间名称）:次卧室 | 樘 | 3
9 | 011102003005 | 块料楼地面 | 1.面层:80cm*80cm地砖，颜色甲方自定 2.基层:20厚1:3干硬性水泥砂浆结合层 3.结合层:水泥砂浆一道（内掺建筑胶） | m2 | 25.65
本页小计
序号 | 项目编码 | 项目名称 | 项目特征描述 | 计量单位 | 工程量 | 金额（元）
[6 empty] | 综合单价 | 合价 | 其中
暂估价
4.其他（房间名称）:次卧室
分部小计
四 露台
1 | 030412001005 | 壁灯 | 1.名称:壁灯 2.其他（房间名称）:露台 | 套 | 3
2 | 011102003006 | 块料楼地面 | 1.面层:60cm*60cm地砖，颜色甲方自定 2.基层:20厚1:3干硬性水泥砂浆结合层 3.结合层:水泥砂浆一道（内掺建筑胶） 4.其他（房间名称）:露台 | m2 | 38.16
分部小计
五 卫生间
1 | ★010808007006 | 推拉门 | 1.门窗名称:推拉门 2.门窗套材料品种、规格:成品门套 3.其他（房间名称）:卫生间 | m2 | 7.56
2 | 010904001001 | 卫生间防水 | 1.卷材品种、规格:聚乙烯丙纶布 2.找平层厚度、砂浆配合比:C20细石混凝土找平30mm 3.防水层数:1遍 4.反边高度:300mm高 | m2 | 24.61
3 | 010401012001 | 卫生间下水管护壁 | 1.零星砌砖名称、部位:卫生间下水管护壁 2.砖品种、规格、强度等级:240*115*53mm红砖 3.砂浆强度等级、配合比:M7.5水泥砂浆 | m2 | 7.83
4 | 011505001001 | 洗脸柜 | 1.材料品种、规格、颜色:甲方自定样式 2.支架、配件品种、规格:带水龙头 3.其他（房间名称）:卫生间 | 个 | 3
本页小计
序号 | 项目编码 | 项目名称 | 项目特征描述 | 计量单位 | 工程量 | 金额（元）
[6 empty] | 综合单价 | 合价 | 其中
暂估价
5 | 011505010001 | 镜面 | 1.镜面玻璃品种、规格:甲方自定 2.框材质、断面尺寸:80mm*60mm 3.其他（房间名称）:卫生间 | m2 | 1.44
6 | 011505006001 | 置物架 | 1.材料品种、规格、颜色:甲方自定 2.支架、配件品种、规格:双层置物带毛巾架 3.其他（房间名称）:卫生间 | 套 | 3
7 | 011302001001 | 吊顶天棚 | 1.部位：集成吊顶 2.施工要求：吊顶高度距地面2800 3.其他（房间名称）:卫生间 | m2 | 15.69
8 | 011204003001 | 块料墙面 | 1.基层:专用砂浆抹基底或界面剂一道甩毛，水泥石灰膏砂浆打底扫毛可划出纹道 2.中间层:水泥石灰膏砂浆压实抹平 3.结合层:强力胶水泥粘结层 4.面层:彩釉砖，颜色甲方自定 5.其他（房间名称）:卫生间 | m2 | 85.35
9 | 011102003001 | 块料楼地面 | 1.面层:30cm*30cm地砖，颜色甲方自定 2.基层:20厚1:3干硬性水泥砂浆结合层 3.结合层:水泥砂浆一道（内掺建筑胶） 4.其他（房间名称）:卫生间 | m2 | 15.66
10 | ★031004006001 | 坐式大便器 | 1.名称:分体式下排水坐便器 2.组装形式:施工安装国标要求安装 3.其他（房间名称）:卫生间 | 组 | 3
11 | 031003001001 | 水龙头 | 1.类型:洗衣机水龙头 2.连接形式:螺纹 3.其他（房间名称）: | 个 | 3
本页小计
序号 | 项目编码 | 项目名称 | 项目特征描述 | 计量单位 | 工程量 | 金额（元）
[6 empty] | 综合单价 | 合价 | 其中
暂估价
卫生间
12 | 031004010001 | 淋浴器 | 1.名称:淋浴器 2.附件名称、数量:冷热混合淋浴头1个 3.其他（房间名称）:卫生间 | 套 | 3
13 | 030412001006 | 吸顶灯 | 1.名称:防潮型吸顶灯 2.型号:LED，防潮型 3.安装形式:吸顶 4.其他（房间名称）:卫生间 | 套 | 6
14 | 030412001007 | 浴霸 | 1.名称:卫生间集热器（光暖或风暖） 2.型号:防潮型 3.其他（房间名称）:卫生间 | 套 | 3
15 | 031004014001 | 地漏 |  | 个 | 6
分部小计
六 厨房
1 | 010808007007 | 推拉门 | 1.门窗名称:推拉门 2.门窗套材料品种、规格:成品门套 3.其他（房间名称）:厨房 | m2 | 7.56
2 | 010401012003 | 卫生间下水管护壁 | 1.零星砌砖名称、部位:厨房下水管护壁 2.砖品种、规格、强度等级:240*115*53mm红砖 3.砂浆强度等级、配合比:M7.5水泥砂浆 | m2 | 7.83
3 | ★011501010001 | 厨房吊柜 | 1.材料种类、规格:除柜门为碳钢，其余部位为中纤板 2.柜体颜色:甲方自定柜体颜色 3.其他（房间名称）:厨房 | m | 8.28
4 | ★011501009001 | 厨房地柜 | 1.材料种类、规格:除柜门为碳钢，其余部位为中纤板 2.柜体颜色:甲方自定柜体颜色 | m | 16.74
本页小计
序号 | 项目编码 | 项目名称 | 项目特征描述 | 计量单位 | 工程量 | 金额（元）
[6 empty] | 综合单价 | 合价 | 其中
暂估价
3.其他（房间名称）:厨房
5 | 010809004005 | 大理石台面 | 1.窗台板材质、规格、颜色:甲方自定大理石台面颜色 2.其他（房间名称）:厨房 | m2 | 18.84
6 | 011302001002 | 吊顶天棚 | 1.部位：集成吊顶 2.施工要求：吊顶高度距地面2800 3.其他（房间名称）:厨房 | m2 | 14.61
7 | 011204003002 | 块料墙面 | 1.基层:专用砂浆抹基底或界面剂一道甩毛，水泥石灰膏砂浆打底扫毛可划出纹道 2.中间层:水泥石灰膏砂浆压实抹平 3.结合层:强力胶水泥粘结层 4.面层:彩釉砖，颜色甲方自定 5.其他（房间名称）:厨房 | m2 | 81.6
8 | 011102003002 | 块料楼地面 | 1.面层:30cm*30cm地砖，颜色甲方自定 2.基层:20厚1:3干硬性水泥砂浆结合层 3.结合层:水泥砂浆一道（内掺建筑胶） 4.其他（房间名称）:厨房 | m2 | 14.61
9 | 031003001002 | 水龙头 | 1.类型:水龙头 2.连接形式:螺纹 3.其他（房间名称）:厨房 | 个 | 3
10 | 011505006002 | 置物架 | 1.材料品种、规格、颜色:甲方自定 2.支架、配件品种、规格:双层置物带毛巾架 3.其他（房间名称）:厨房 | 套 | 3
11 | 031004004001 | 洗涤盆 | 1.材质:不锈钢洗菜盆 2.其他（房间名称）:厨房 | 组 | 3
本页小计
序号 | 项目编码 | 项目名称 | 项目特征描述 | 计量单位 | 工程量 | 金额（元）
[6 empty] | 综合单价 | 合价 | 其中
暂估价
12 | 030412001008 | 吸顶灯 | 1.名称:吸顶灯 2.型号:LED 3.安装形式:吸顶 4.其他（房间名称）:厨房 | 套 | 3
分部小计
七 其他
1 | 011105003001 | 块料踢脚线 | 1.踢脚线高度:100mm 2.其他（房间名称）:户内所有房间 | m | 450
2 | 010401012002 | 新砌墙体 | 1.零星砌砖名称:新砌墙体 2.砖品种、规格、强度等级:240*115*53mm红砖 3.砂浆强度等级、配合比:M7.5水泥砂浆 | m2 | 6
3 | 011601001001 | 砖砌体拆除 | 1:户内原有砌体墙拆除 | m3 | 1.58
4 | 030404034001 | 照明开关 | 1.名称:双控单联开关 | 个 | 6
5 | 030404034002 | 照明开关 | 1.名称:单联单控开关 | 个 | 18
6 | 030404035001 | 插座 | 1.名称:十二孔联排 | 个 | 12
7 | 030404035002 | 插座 | 1.名称:单相二级，三级插座 | 个 | 60
8 | 01B005 | 地暖 | 1.名称:卫生间新增地暖铺设 | m2 | 8.64
9 | 01B003 | 调改户内给供电线路 |  | 项 | 3
10 | 01B004 | 调改户内给排水线路 |  | 项 | 3
11 | 01B001 | 搬运费 | 人工搬运 | 项 | 3
12 | 01B002 | 垃圾清运 | 距离：从施工现场运至物业指定垃圾堆放处 | 项 | 3
分部小计
分部小计
措施项目
分部小计
本页小计
合计

## 表-11 总价措施项目清单与计价表
序号 | 项目编码 | 项目名称 | 计算基础 | 费率(%) | 金额(元) | 调整费率(%) | 调整后金额(元) | 备注
1 | 011707001001 | 安全文明施工
2 | 1 | 其中：环境保护费、文明施工费、安全防护费 | 分部分项人工费+可计量措施人工费 | 5.11
3 | 2 | 其中：临时设施费 | 分部分项人工费+可计量措施人工费 | 2.35
4 | 011707002001 | 夜间施工 |  | 0
5 | 011707003001 | 非夜间施工照明 |  | 0
6 | 011707004001 | 二次搬运 | 分部分项人工费+可计量措施人工费 | 0
7 | 011707005001 | 冬雨季施工 | 分部分项人工费+可计量措施人工费 | 0
8 | 011707006001 | 地上、地下设施、建筑物的临时保护设施 |  | 0
9 | X011707008001 | 工程定位复测、点交清理费 | 分部分项人工费+可计量措施人工费 | 0.14
10 | X011707009001 | 生产工具用具使用费 | 分部分项人工费+可计量措施人工费 | 1.25
11 | X011707010001 | 检验试验费 | 分部分项人工费+可计量措施人工费 | 0.19
12 | X011707011001 | 特殊地区增加费 | 分部分项人工费+可计量措施人工费 | 0
合 计

## 表-12 其他项目清单与计价汇总表
序号 | 项目名称 | 金额(元) | 结算金额(元) | 备注
1 | 暂列金额 |  |  | 明细详见表-12-1
2 | 暂估价
2.1 | 材料暂估价 | — |  | 明细详见表-12-2
2.2 | 专业工程暂估价 |  |  | 明细详见表-12-3
3 | 计日工 |  |  | 明细详见表-12-4
4 | 总承包服务费 |  |  | 明细详见表-12-5
合 计 |  |  |  | —

## 表-12-1 暂列金额明细表
序号 | 项目名称 | 计量单位 | 暂定金额(元) | 备注
1
合 计 |  |  |  | —

## 表-12-2 材料(工程设备)暂估价及调整表
序号 | 材料(工程设备)名称、规格、型号 | 计量单位 | 数量 |  | 暂估(元) |  | 确认(元) |  | 差额±(元) |  | 备注
|  |  | 暂估 | 确认 | 单价 | 合价 | 单价 | 合价 | 单价 | 合价
合计

## 表-12-3 专业工程暂估价及结算价表
序号 | 工程名称 | 工程内容 | 暂估金额（元） | 结算金额(元) | 差额±(元) | 备注
1
合 计 |  |  | 0 |  |  | —

## 表-12-4 计日工表
编号 | 项目名称 | 单位 | 暂定数量 | 实际数量 | 综合单价(元) | 合价
[6 empty] | 暂定 | 实际
1 | 人工
人工小计
2 | 材料
材料小计
3 | 机械
机械小计
4.企业管理费和利润
总 计

## 表-12-5 总承包服务费计价表
序号 | 项目名称 | 项目价值(元) | 服务内容 | 计算基础 | 费率(%) | 金额(元)
1
合 计

## 表-13 规费、税金项目清单与计价表
序号 | 项目名称 | 计算基础 | 计算基数 | 计算费率(%) | 金额（元）
1 | 规费 | 工程排污费+社会保险费+住房公积金+大型机械检测检验费
1.1 | 工程排污费 | 分部分项人工费+可计量措施人工费 |  | 0.28
1.2 | 社会保险费 | 养老保险费+失业保险费+医疗保险费+生育保险费+工伤保险费
1.21 | 养老保险费 | 分部分项人工费+可计量措施人工费 |  | 9.7
1.22 | 失业保险费 | 分部分项人工费+可计量措施人工费 |  | 0.86
1.23 | 医疗保险费 | 分部分项人工费+可计量措施人工费 |  | 2.73
1.24 | 生育保险费 | 分部分项人工费+可计量措施人工费 |  | 0.34
1.25 | 工伤保险费 | 分部分项人工费+可计量措施人工费 |  | 0.42
1.3 | 住房公积金 | 分部分项人工费+可计量措施人工费 |  | 2.08
1.4 | 大型机械检测检验费
2 | 增值税销项税额 | 分部分项工程费+措施工程费+其他项目费+规费 |  | 9
合计

## 表-20 发包人提供材料和工程设备一览表
序号 | 材料(工程设备)名称、规格、型号 | 单位 | 甲供数量 | 单价(元) | 交货方式 | 送达地点 | 备注

## 表-21 承包人提供主要材料和工程设备一览表
序号 | 名称、规格、型号 | 单位 | 数量 | 风险系数% | 基准单价（元） | 投标单价（元） | 发承包人确认单价(元) | 备注

## 表-22 承包人提供主要材料和工程设备一览表
序号 | 名称、规格、型号 | 变值权重B | 基本价格指数F0 | 现行价格指数F1 | 备注
| 定值权重A |  | — | —
合计 |  | 1 | — | —

## 表-23 扬尘污染防治措施增加费计取明细表
编码 | 名称 | 单位 | 工程量 | 单价 | 合价 | 备注
合计