## 封-1 招标工程量清单封面
| 坪坝营景区5A创建提档升级建设项目视频监控和IP广播系统安装工程 |  |  | 工程
招 标 工 程 量 清 单
招 标 人：
(单位盖章)
造价咨询人：
(单位盖章)
年 月 日
封-1

## 扉-1 招标工程量清单扉页
| 坪坝营景区5A创建提档升级建设项目视频监控和IP广播系统安装工程 |  |  |  | 工程
招 标 工 程 量 清 单
招 标 人： |  |  | 造价咨询人：
|  | （单位盖章） |  | (单位资质专用章)
法定代表人 或其授权人： |  |  | 法定代表人 或其授权人：
|  | (签字或盖章) |  | (签字或盖章)
编 制 人： |  |  | 复 核 人：
|  | (造价人员签字盖专用章) |  | (造价工程师签字盖专用章)
编制时间： |  | 年 月 日 | 复核时间： | 年 月 日
扉-1

## 表-01 总说明
总 说 明
工程名称： 坪坝营景区5A创建提档升级建设项目视频监控和IP广播系统安装工程 | 第 1 页 共 1 页
表-01

## 表-08 分部分项工程和单价措施项目清单与计价表
分部分项工程和单价措施项目清单与计价表
工程名称：坪坝营景区5A创建提档升级建设项目视频监控和IP广播系统安装工程 |  |  |  |  | 标段：坪坝营景区5A创建提档升级建设项目视频监控和IP广播系统安装工程 |  |  | 第 1 页 共 62 页
序号 | 项目编码 | 项目名称 | 项目特征描述 | 计量单位 |  | 工程量 | 金额（元）
[7 empty] | 综合单价 |  | 合价 | 其中
暂估价
鸡公山景区IP广播系统
一、控制中心设备
1-1、主服务器设备
本页小计
注：为计取规费等的使用，可在表中增设其中：“定额人工费”。
表—08
分部分项工程和单价措施项目清单与计价表
工程名称：坪坝营景区5A创建提档升级建设项目视频监控和IP广播系统安装工程 |  |  |  |  | 标段：坪坝营景区5A创建提档升级建设项目视频监控和IP广播系统安装工程 |  |  | 第 2 页 共 62 页
序号 | 项目编码 | 项目名称 | 项目特征描述 | 计量单位 |  | 工程量 | 金额（元）
[7 empty] | 综合单价 |  | 合价 | 其中
暂估价
1 | 030506001001 | IP网络控制主机 | 一、产品介绍 1.IP网络数字广播服务器软件的运行载体，是广播系统的控制中心。 2.安装在主控室，对整个广播系统进行实时有效的管理。 二 、产品特点 1.工业级机柜式机箱设计，机箱采用钢结构，有较高的防磁、防尘、防冲击的能力。 2.15英寸LED液晶显示屏，内置五线工业加固触摸屏，简单易用的触摸屏操控。 3.内置工业级抽拉键盘、内置工业级触控鼠标面板+左右按键设计，支持通过USB接口或PS/2接口外接鼠标键盘，方便用户操作。 4.工业级专用主板设计，双核两线程超低功耗的嵌入式工业级处理器，处理速度更快，运作性能更强，可以长时期不断电稳定工作。 5.内置大容量128G SSD固态硬盘，具有抗震动、抗摔、读写速度快、功耗低等特点。 6.自带6路USB接口，6路通用串口（6组工业异步传输接口），最高480M传输速率。方便外扩周边设备接入。 7.自带1路千兆网卡，同时兼容百兆网络。自适应交换机连接系统。 8.支持双显卡，可外接最大FullHD显示设备。 9.具有一路短路触发开机运行接口，用于外部设备定时驱动开机运行，实现无人值守功能。 10.支持操作系统配置通电自动开机、定时自动开机，定时自动关机功能，方便项目灵活 | 台 |  | 1
本页小计
注：为计取规费等的使用，可在表中增设其中：“定额人工费”。
表—08
分部分项工程和单价措施项目清单与计价表
工程名称：坪坝营景区5A创建提档升级建设项目视频监控和IP广播系统安装工程 |  |  |  |  | 标段：坪坝营景区5A创建提档升级建设项目视频监控和IP广播系统安装工程 |  |  | 第 3 页 共 62 页
序号 | 项目编码 | 项目名称 | 项目特征描述 | 计量单位 |  | 工程量 | 金额（元）
[7 empty] | 综合单价 |  | 合价 | 其中
暂估价
本页小计
操作管理。 11.运载服务器软件后构成系统管理控制中心，服务器软件采用后台系统服务运行，是企业级的标准服务器工作模式，开机系统即可自动运行，相比运行在界面前台的软件具有更高的稳定性和可靠性。 12.支持录音存储功能，可在后台自定义设置录音文件保存路径。 三、技术参数 1.显示屏尺寸：15.6寸 2.屏幕颜色：TFT262144色真彩色 3.操控方式：1024 x 768分辨率液晶电容触摸屏 4.工作环境温度：环境温度：5℃～40℃ 5.工作环境湿度：相对湿度：20%～80%相对湿度，无结露 6.主板：Intel NM10芯片组，X86架构 7.标准接口：6 x 串口；1 x 并口；1 x VGA；6 xUSB口 8.硬盘：128G SSD 固态硬盘 9.内存：单通道笔记本内存DDR3 1600/1333MHz；标配4G，最大支持8GB 10.网卡：Realtek RTL8103EL，1000M 11.CPU：Intel 双核两线程，1.8GHz 12.系统音频信号信噪比：LINE：70dB；MIC：60dB 13.系统音频信号失真度：1KHz<0.5% 14.系统音频信号标准输入电平：LINE：300mV； MIC：5mV
本页小计
注：为计取规费等的使用，可在表中增设其中：“定额人工费”。
表—08
分部分项工程和单价措施项目清单与计价表
工程名称：坪坝营景区5A创建提档升级建设项目视频监控和IP广播系统安装工程 |  |  |  |  | 标段：坪坝营景区5A创建提档升级建设项目视频监控和IP广播系统安装工程 |  |  | 第 4 页 共 62 页
序号 | 项目编码 | 项目名称 | 项目特征描述 | 计量单位 |  | 工程量 | 金额（元）
[7 empty] | 综合单价 |  | 合价 | 其中
暂估价
15.系统音频信号标准输出电平：0dBV 16.输入电源：AC ～220V 50Hz 17.软件操作平台：Windows server 2008 18.尺寸：484mm(W)x335.5mm(H)x306.5mm(D) 19.重量：14.28Kg 四、品牌：itc 五、型号：T-7700
本页小计
注：为计取规费等的使用，可在表中增设其中：“定额人工费”。
表—08
分部分项工程和单价措施项目清单与计价表
工程名称：坪坝营景区5A创建提档升级建设项目视频监控和IP广播系统安装工程 |  |  |  |  | 标段：坪坝营景区5A创建提档升级建设项目视频监控和IP广播系统安装工程 |  |  | 第 5 页 共 62 页
序号 | 项目编码 | 项目名称 | 项目特征描述 | 计量单位 |  | 工程量 | 金额（元）
[7 empty] | 综合单价 |  | 合价 | 其中
暂估价
2 | 030501017001 | 数字化IP网络广播客户端管理软件 | 一、产品用途 广播系统管理和控制软件，安装于网络广播控制中心或计算机，是广播系统数据交换、系统运行和功能操作的综合管理平台。 二、产品特点 1.软件是整个系统的运行核心，统一管理系统内所有音频终端，包括寻呼话筒、对讲终端、广播终端和消防接口设备，实时显示音频终端的IP地址、在线状态、任务状态、音量等运行状态。 2.支撑各音频终端的运行，负责音频流传输管理，响应各音频终端播放请求和音频全双工交换，支持B/S架构，通过网页登陆可进行终端管理、用户管理、节目播放管理、音频文件管理、录音存贮、内部通讯调度处理等功能。 3.管理节目库资源，为所有音频终端器提供定时播放和实时点播媒体服务，响应各终端的节目播放请求，为各音频工作站提供数据接口服务。 4.提供全双工语音数据交换，响应各对讲终端的呼叫和通话请求，支持一键呼叫、一键对讲、一键求助、一键报警等通话模式，支持自动接听、手动接听，支持自定义接听提示音。 5.支持多种呼叫策略，包括无响应转移、占线转移、关机转移，支持时间策略和转移策略自定义设置。支持设置对讲终端呼叫策略，可自定义通话时间0-180S或不受限，可选择是否自动接听，支持自定义选择来电铃声与等待铃声。 | 套 |  | 1
本页小计
注：为计取规费等的使用，可在表中增设其中：“定额人工费”。
表—08
分部分项工程和单价措施项目清单与计价表
工程名称：坪坝营景区5A创建提档升级建设项目视频监控和IP广播系统安装工程 |  |  |  |  | 标段：坪坝营景区5A创建提档升级建设项目视频监控和IP广播系统安装工程 |  |  | 第 6 页 共 62 页
序号 | 项目编码 | 项目名称 | 项目特征描述 | 计量单位 |  | 工程量 | 金额（元）
[7 empty] | 综合单价 |  | 合价 | 其中
暂估价
本页小计
6.支持终端短路输入联动触发，可任意设置联动触发方案和触发终端数量，触发方案包括短路输出、音乐播放、巡更警报等。 7.编程定时任务，支持编程多套定时方案，支持选择任意终端和设置任意时间；支持定时任务执行测试、设置重复周期。支持定时任务多种音源选择（音乐播放、声卡采集、终端采集）。 8.支持多套定时打铃方案同时启用，每套定时打铃方案支持多套任务同时进行，支持一键启用/停用所有方案。 9.支持定时打铃功能，支持打铃方案克隆，任务执行与停止控制、定时任务禁用与启用功能。 10.支持定时巡更功能，支持自定义巡更任务的执行时间及重复周期，可自定义指示灯闪烁间隔时间0-30s。支持外接无锁按键短路开关（带3.3V的LED提示灯）。 11.支持今日任务列表查看，轻松管理今日执行的所有定时任务信息和执行状态。 12.支持终端防拆报警，终端拆卸触发警报或其他终端联动触发警报；支持报警任务自动解除报警功能。 13.支持音频终端外控电源管理，支持定时打开和延时关闭；支持对灯光控制功能，可对灯光模式进行配置。 14.支持全区、分区消防联动，支持消防N±N模式，支持人工报警与数字报警。支持配
本页小计
注：为计取规费等的使用，可在表中增设其中：“定额人工费”。
表—08
分部分项工程和单价措施项目清单与计价表
工程名称：坪坝营景区5A创建提档升级建设项目视频监控和IP广播系统安装工程 |  |  |  |  | 标段：坪坝营景区5A创建提档升级建设项目视频监控和IP广播系统安装工程 |  |  | 第 7 页 共 62 页
序号 | 项目编码 | 项目名称 | 项目特征描述 | 计量单位 |  | 工程量 | 金额（元）
[7 empty] | 综合单价 |  | 合价 | 其中
暂估价
本页小计
置报警器触发终端采集任务。 15.支持统一管理终端登陆密码，支持多级优先级管理，并支持轻松自动授权。支持任务优先级、终端优先级、用户优先级自定义 16.支持多用户、任意级别的分控管理，实现远程节目播放管理。 17.支持多用户、多级别、指定权限、指定功能、指定终端对后台进行分类管理。 18.支持终端3、4制音控强切功能，（4线制音控需外接电源）。 19.通过网页登陆广播系统后台可对终端进行5段均衡器调节：可对终端进行80Hz、300Hz、1KHz、3KHz、10KHz频点的±16dB调节，使得终端设备在现场使用环境不同而调节修饰音效。 20.支持对8路功率分区终端进行功率控制分区设置，通过web页面后台或分控客户端均可轻松设置分区。 21.支持对终端设置时间显示配置，可设置0-6级别亮度值，可设置离线后不显示时间等模式。 22..支持对终端设置不同的灯光模式，可分别自定义设置红灯亮、红灯灭、绿灯亮、绿灯灭时间0.1S-10S。 23.支持配置终端冻结时间，在终端被冻结期间禁止终端执行任务，适用于考试或休息等场景。 24.支持广播、对讲、实时采集、终端监听进行录音。
本页小计
注：为计取规费等的使用，可在表中增设其中：“定额人工费”。
表—08
分部分项工程和单价措施项目清单与计价表
工程名称：坪坝营景区5A创建提档升级建设项目视频监控和IP广播系统安装工程 |  |  |  |  | 标段：坪坝营景区5A创建提档升级建设项目视频监控和IP广播系统安装工程 |  |  | 第 8 页 共 62 页
序号 | 项目编码 | 项目名称 | 项目特征描述 | 计量单位 |  | 工程量 | 金额（元）
[7 empty] | 综合单价 |  | 合价 | 其中
暂估价
本页小计
25.支持远程遥控点播功能，实现操场远程遥控点播。 26.支持终端音频采播功能，实现听力考试语音文件采播。 27.支持本地音频采集功能，播放到任意指定终端。 28.支持离线定时打铃功能，实现断网时终端托管执行定时打铃任务；支持定时打铃任务离线下载，支持对终端离线任务清除功能。 29.扩展支持电话广播功能，实现电话发起全区广播或分区广播的功能。 30.支持文本广播功能，可实现将文本转成语音，支持后台调整语速、设置男声或女声功能。31.支持对终端进行远程固件升级，无需到终端本地升级，减轻维护人员工作强度。 32.支持后台换肤功能，可根据喜好自由切换皮肤主题。 33.支持多语言功能，支持中文、繁体中文、英文、韩文等。 34.支持终端明细导出功能，支持通过表格方式导出当前系统终端的配置详情，为系统管理带来方便。 35.支持批量修改定时任务的时间、执行终端。 36.扩展支持手机移动端WIFI点播、广播、对讲功能，兼容Android和IOS系统手机APP进行操作。 37.支持提供二次软件开发包、提供标准MFC动态链接库和HTTP协议，实现与第三方平台整合。 38.支持对接高精准基于GPS
本页小计
注：为计取规费等的使用，可在表中增设其中：“定额人工费”。
表—08
分部分项工程和单价措施项目清单与计价表
工程名称：坪坝营景区5A创建提档升级建设项目视频监控和IP广播系统安装工程 |  |  |  |  | 标段：坪坝营景区5A创建提档升级建设项目视频监控和IP广播系统安装工程 |  |  | 第 9 页 共 62 页
序号 | 项目编码 | 项目名称 | 项目特征描述 | 计量单位 |  | 工程量 | 金额（元）
[7 empty] | 综合单价 |  | 合价 | 其中
暂估价
的定时系统，可脱离因特网独立进行广播系统授时，使得系统时间误差每年小于1/300000秒。 39.支持电子地图功能，在地图/导览图上可实时查看终端状态。 40.支持在线地图功能，可直接使用百度地图实现在地图上实时查看终端状态。 41.支持终端自定义区域划分，实现对终端的实时状态分区域管理。 42.日志记录系统运行状态，实时记录系统运行及终端工作状态，每次呼叫、通话和广播操作均有记录。43.系统兼容路由器、交换机、网桥网关、Modem、Internet、2G、3G、4G等任意网络结构。 44.Windows服务模式，支持win7、server2008及更高版本系统。 45.采用后台系统服务运行，是企业级的标准服务器工作模式，开机系统即可自动运行，相比运行在界面前台的软件具有更高的稳定性和可靠性。 三、品牌：itc 四、型号：V1.0
本页小计
注：为计取规费等的使用，可在表中增设其中：“定额人工费”。
表—08
分部分项工程和单价措施项目清单与计价表
工程名称：坪坝营景区5A创建提档升级建设项目视频监控和IP广播系统安装工程 |  |  |  |  | 标段：坪坝营景区5A创建提档升级建设项目视频监控和IP广播系统安装工程 |  |  | 第 10 页 共 62 页
序号 | 项目编码 | 项目名称 | 项目特征描述 | 计量单位 |  | 工程量 | 金额（元）
[7 empty] | 综合单价 |  | 合价 | 其中
暂估价
3 | 030501002001 | IP广播iOS APP软件 | 一、产品介绍： 1.IP数字广播APP是一款智能广播软件，播放系统中设有音乐播放、终端状态等功能。 2.满足学校、监狱、办公大楼、会展中心、公园景区、车站、大型商业城等场所的各种广播应用场景。 二、产品特点： 1.支持对所有终端在线、离线、当前任务等的详细情况的查看，支持搜索终端、查看终端列表。 2.支持对终端发起一对一广播，可实时调节广播音量；支持广播室发起广播任务，可对指定终端或分组进行喊话。 3.支持对终端发起一对一对讲，可实时调节对讲音量。 4.支持播音室建立音乐任务，可实现将广播服务器音乐（mp3格式文件）播放到指定终端或分组。 5.支持配置任务优先级、音量、播放模式。 6.具备任务管理器功能，可管理当前播放任务，可操作上一首/下一首/暂停或恢复/任务音量/结束任务/切换播放模式；支持播放进度条拖拉功能。 7.软件支持在4.2或以上版本的安卓手机运行，支持在APP应用商店下载。 三、品牌：itc 四、型号：V2.16 | 套 |  | 1
本页小计
注：为计取规费等的使用，可在表中增设其中：“定额人工费”。
表—08
分部分项工程和单价措施项目清单与计价表
工程名称：坪坝营景区5A创建提档升级建设项目视频监控和IP广播系统安装工程 |  |  |  |  | 标段：坪坝营景区5A创建提档升级建设项目视频监控和IP广播系统安装工程 |  |  | 第 11 页 共 62 页
序号 | 项目编码 | 项目名称 | 项目特征描述 | 计量单位 |  | 工程量 | 金额（元）
[7 empty] | 综合单价 |  | 合价 | 其中
暂估价
4 | 030501002002 | IP广播安卓APP软件 | 一、产品介绍： 1.IP数字广播APP是一款智能广播软件，播放系统中设有音乐播放、终端状态等功能。 2.满足学校、监狱、办公大楼、会展中心、公园景区、车站、大型商业城等场所的各种广播应用场景。 二、产品特点： 1.支持对所有终端在线、离线、当前任务等的详细情况的查看，支持搜索终端、查看终端列表。 2.支持对终端发起一对一广播，可实时调节广播音量；支持广播室发起广播任务，可对指定终端或分组进行喊话。 3.支持对终端发起一对一对讲，可实时调节对讲音量。 4.支持播音室建立音乐任务，可实现将广播服务器音乐（mp3格式文件）播放到指定终端或分组。 5.支持配置任务优先级、音量、播放模式。 6.具备任务管理器功能，可管理当前播放任务，可操作上一首/下一首/暂停或恢复/任务音量/结束任务/切换播放模式；支持播放进度条拖拉功能。 7.软件支持在4.2或以上版本的安卓手机运行，支持在APP应用商店下载。 三、品牌：itc 四、型号：V2.16 | 套 |  | 1
分部小计
1-2、音源设备
本页小计
注：为计取规费等的使用，可在表中增设其中：“定额人工费”。
表—08
分部分项工程和单价措施项目清单与计价表
工程名称：坪坝营景区5A创建提档升级建设项目视频监控和IP广播系统安装工程 |  |  |  |  | 标段：坪坝营景区5A创建提档升级建设项目视频监控和IP广播系统安装工程 |  |  | 第 12 页 共 62 页
序号 | 项目编码 | 项目名称 | 项目特征描述 | 计量单位 |  | 工程量 | 金额（元）
[7 empty] | 综合单价 |  | 合价 | 其中
暂估价
5 | 030506001002 | 合并式播放器 | 一、产品介绍 1.标准机柜式CD、MP3（带USB和SD卡接口）和收音机一体化播放设备。 2.为广播系统提供合并音源，手动控制CD、MP3和收音机蓝牙四种音源的播放器。 二、产品特点 1.标准机柜式设计（1U），黑色氧化铝拉丝面板，人性化的抽手，考究的工艺，尽显高档气质。 2.内置USB接口/SD卡槽、CD机芯和收音机、蓝牙四种音源，CD播放和MP3播放共用一个通道输出，收音机、蓝牙共用一个通道输出。 3.CD采用高档吸入式机芯。 4.收音机采用高灵敏度收音模块；调频、调幅（AM/FM）立体声二波段接收可选，电台频率记忆存储可达99个。 5.带红外遥控功能，并能够独立遥控音量控制。 三、技术参数 1.频率响应：20Hz~20kHz(-2dB) 2.失真：0.1% 3.通道串音：65dB 4.动态范围：75dB 5.信噪比：85dB 6.CD音频输出：775mV 7.收音频率：FM:87.5MHz-108.0MHz, AM:522kHz-1620kHz 8.天线输入阻抗：FM:75Ω(非平衡), AM:低阻 环形天线 9.灵敏度：FM:≤10uA，AM:≤100uA 10.电台存储：99 11.收音音频输出：775mV 12.电源：~220V 50Hz | 台 |  | 1
本页小计
注：为计取规费等的使用，可在表中增设其中：“定额人工费”。
表—08
分部分项工程和单价措施项目清单与计价表
工程名称：坪坝营景区5A创建提档升级建设项目视频监控和IP广播系统安装工程 |  |  |  |  | 标段：坪坝营景区5A创建提档升级建设项目视频监控和IP广播系统安装工程 |  |  | 第 13 页 共 62 页
序号 | 项目编码 | 项目名称 | 项目特征描述 | 计量单位 |  | 工程量 | 金额（元）
[7 empty] | 综合单价 |  | 合价 | 其中
暂估价
13.尺寸：484×209×44mm 14.净重：3.80kg 四、品牌：itc 五、型号：T-2221
6 | 030506001003 | 话筒 | 一、产品介绍 话筒带前奏音（开启时，有前奏音乐放出），具备有灯环提示功能，具有良好的抗手机、电磁、高频干扰能力。 二、技术参数 1.换能方式：驻极体 2.指向性：心型指向 3.频率响应：40Hz-16kHz 4.灵敏度：-43dB±2dB 5.前奏音灵敏度：-50dB±2dB 6.钟声提示：带钟声提示功能 7.线材配备：10米（卡农母头转6.35音频线） 8.咪杆长度 ：420mm 9.尺寸：125 x 150 x 455mm 10.重量：0.67kg 11.电源：~AC 220/50Hz（电源适配器DC 11.4V）；电池：DC9V 三、品牌;itc 四、型号：T-621A | 台 |  | 1
本页小计
注：为计取规费等的使用，可在表中增设其中：“定额人工费”。
表—08
分部分项工程和单价措施项目清单与计价表
工程名称：坪坝营景区5A创建提档升级建设项目视频监控和IP广播系统安装工程 |  |  |  |  | 标段：坪坝营景区5A创建提档升级建设项目视频监控和IP广播系统安装工程 |  |  | 第 14 页 共 62 页
序号 | 项目编码 | 项目名称 | 项目特征描述 | 计量单位 |  | 工程量 | 金额（元）
[7 empty] | 综合单价 |  | 合价 | 其中
暂估价
7 | 031101098001 | 前置放大器 | 一、产品用途 1.具有多路话筒、音频以及紧急信号输入线路，单通道输出的前置放大器； 2.适用于对普通音源进行前级放大。 二、产品特点 1. 标准机柜式设计（2U），人性化的设计，考究的工艺，尽显高档气质； 2.具有5路话筒（MIC）输入，3路标准信号线路（AUX）输入，2路紧急线路（EMC）输入； 3. 第5个话筒（MIC5）具有最高优先、强行切入优先功能；MIC5和EMC最高优先权限功能可通过拔动开关交替选择，客户可根据使用情况选择优先； 4.4路紧急输入线路具有二级优先，强行切入优先功能； 5.MIC1、2、3、4、5 和2路紧急输入（EMC）通道均附设有线路辅助输入接口功能； 6.MIC1、2、3、4和AUX1、2、3可交叉混合输出； 7. 话筒（MIC）输入通道和线路（AUX）输入通道均可独立调校音量，并设有总音量控制旋钮； 8. 设有高音（TREBLE）和低音（BASS）独立调节； 9.具有默音深度调节旋钮和EMC输入增益调节旋钮。 三、技术参数 : 1.话筒1-5的输入灵敏度：话筒:5mV/600Ω非平衡；线路RCA:775mV /10KΩ非平衡 2.辅助1-3输入：AUX 1.2.3: 3500mV/10KΩ非平衡 3.EMC1-2输入：RAC:非平衡 | 台 |  | 1
本页小计
注：为计取规费等的使用，可在表中增设其中：“定额人工费”。
表—08
分部分项工程和单价措施项目清单与计价表
工程名称：坪坝营景区5A创建提档升级建设项目视频监控和IP广播系统安装工程 |  |  |  |  | 标段：坪坝营景区5A创建提档升级建设项目视频监控和IP广播系统安装工程 |  |  | 第 15 页 共 62 页
序号 | 项目编码 | 项目名称 | 项目特征描述 | 计量单位 |  | 工程量 | 金额（元）
[7 empty] | 综合单价 |  | 合价 | 其中
暂估价
200mV～1000mV/10KΩ；MIC：非平衡 5mV～25mV/600Ω 4.频率响应：20Hz-20KHz(±3dB) 5.信噪比：MIC 输入:50dB； AUX输入:80dB 6.音调调节：低音:±10dB at 100Hz；高音:±10dB at 10KHz 7.电源：～220V/50Hz 8.电源功耗：20W 9.尺寸：484×303×88mm 10.重量：4.54Kg 四、品牌：itc 五、型号：T-6201
本页小计
注：为计取规费等的使用，可在表中增设其中：“定额人工费”。
表—08
分部分项工程和单价措施项目清单与计价表
工程名称：坪坝营景区5A创建提档升级建设项目视频监控和IP广播系统安装工程 |  |  |  |  | 标段：坪坝营景区5A创建提档升级建设项目视频监控和IP广播系统安装工程 |  |  | 第 16 页 共 62 页
序号 | 项目编码 | 项目名称 | 项目特征描述 | 计量单位 |  | 工程量 | 金额（元）
[7 empty] | 综合单价 |  | 合价 | 其中
暂估价
8 | 030506001004 | IP音频采集器 | 一、产品介绍 专为IP网络广播系统采集外部模拟音频信号设计，可将模拟音频采集编码成数字音频，通过网络传输到指定区域终端播放。 二、产品特点 1.全铝外壳工艺，体积小巧精致，坚固耐用。 2.设备采用嵌入式计算机技术和DSP音频处理技术设计。 3.内置1路网络硬件音频编码模块，支持TCP/IP、UDP、IGMP(组播)协议，实现网络化传输16位CD音质的音频信号。 4.内置2组RCA输入端子，带输入音量调节，灵活适配多种不同灵敏度音频设备。 5.支持定时采播任务、临时采播任务，采播任务优先级别可通过服务器设置。 6.支持“普通采播”、“中级采播”和“高级采播”三种采播模式，“普通采播”，可获得极低延迟的网络音频采集效果，“中级采播”可获得低延迟一般音质的网络采集效果，“高级采播”，可获得极低失真率的网络音频采集效果。 7.支持路由器、交换机、网桥网关、Modem、Internet、2G、3G、4G、组播、单播等任意网络结构。 8.支持广播系统对终端进行远程固件升级，无需到终端本地升级，减轻维护人员工作强度。 三、技术参数: 1.网络接口：标准RJ45输入 2.支持协议：TCP/IP，UDP，IGMP(组播) | 台 |  | 1
本页小计
注：为计取规费等的使用，可在表中增设其中：“定额人工费”。
表—08
分部分项工程和单价措施项目清单与计价表
工程名称：坪坝营景区5A创建提档升级建设项目视频监控和IP广播系统安装工程 |  |  |  |  | 标段：坪坝营景区5A创建提档升级建设项目视频监控和IP广播系统安装工程 |  |  | 第 17 页 共 62 页
序号 | 项目编码 | 项目名称 | 项目特征描述 | 计量单位 |  | 工程量 | 金额（元）
[7 empty] | 综合单价 |  | 合价 | 其中
暂估价
3.音频格式：MP3 4.采样率：8KHz~48KHz 5.传输速率：100Mbps 6.音频模式：ADPCM PCM 7.输入频率：80Hz～14KHz +1/-3dB 8.谐波失真：≤0.3% 9.信噪比：>65dB 10.环境温度：5℃～40℃ 11.环境湿度：20%～80%相对湿度，无结露 12.功耗：≤10W 13.输入电源：DC12V/1A 14.尺寸：93 x 66 x 43mm 15.重量：0.5Kg 四、品牌：itc 五、型号：T-7770
本页小计
注：为计取规费等的使用，可在表中增设其中：“定额人工费”。
表—08
分部分项工程和单价措施项目清单与计价表
工程名称：坪坝营景区5A创建提档升级建设项目视频监控和IP广播系统安装工程 |  |  |  |  | 标段：坪坝营景区5A创建提档升级建设项目视频监控和IP广播系统安装工程 |  |  | 第 18 页 共 62 页
序号 | 项目编码 | 项目名称 | 项目特征描述 | 计量单位 |  | 工程量 | 金额（元）
[7 empty] | 综合单价 |  | 合价 | 其中
暂估价
9 | 030506001005 | 寻呼话筒 | 一、产品介绍 适用于各种呼叫中心、报警中心、值班室、领导办公室、会议室等场合，可以对网络中的各种终端进行单向(对点，分区或者全区)喊话，双向对讲和监听。 二、产品特点 1.桌面式设计，自带7英寸800 x 480的图形点阵K600+内核65K色显示的电阻触屏。显示清晰，触感灵敏。人性化的人机操作界面。 2.自带数字键，功能键界面。支持呼叫分区及多个分区，呼叫全区广播；支持直接操作呼叫或对讲任意终端；支持直接操作监听（环境监听）任意终端根据实际环境，监听距离达到5m。 3.采用嵌入式计算机技术和DSP音频处理技术设计。 4.内置1路网络硬件音频解码模块，支持TCP/IP、UDP协议，实现网络化传输16位CD音质的音频信号。 5.兼容路由器、交换机、网桥网关、Modem、Internet、2G、3G、4G等任意网络结构。 6.支持全双工双向对讲功能，自带网络回声消除模块；IP终端之间实现两两双向对讲，延时低于100ms；同时网络回声啸叫彻底抑制。 7.支持求助信号铃声、闪灯提示，一键接受求助、对讲功能，同时也可以支持免提通话和接收广播，实现快速链接。 8.支持多种呼叫策略，包括无响应转移、占线转移、关机转移。 9.支持自动接听、手动接听， | 台 |  | 1
本页小计
注：为计取规费等的使用，可在表中增设其中：“定额人工费”。
表—08
分部分项工程和单价措施项目清单与计价表
工程名称：坪坝营景区5A创建提档升级建设项目视频监控和IP广播系统安装工程 |  |  |  |  | 标段：坪坝营景区5A创建提档升级建设项目视频监控和IP广播系统安装工程 |  |  | 第 19 页 共 62 页
序号 | 项目编码 | 项目名称 | 项目特征描述 | 计量单位 |  | 工程量 | 金额（元）
[7 empty] | 综合单价 |  | 合价 | 其中
暂估价
本页小计
支持自定义接听提示音。 10.支持转移时间、无人接听时间、呼叫等待时间自定义。 11.内置2W全频高保真扬声器，实现双向通话和网络监听。 12.一个φ3.5耳机插座和一个φ3.5MIC输入插座，匹配市场上95%的耳机和便携式麦克风。 13.一路音频线路输出，外扩功率放大器；一路音频线路输入，提供多音源传输。 14.一路报警触发短路输出，级联外扩警示设备或控制门禁；一路短路输入，可以用作触发预置语音提示（或报警），亦可用于控制门禁联动输入短路信号。 15.数字化产品，扩容方便，不受地理位置限制，无需增加机房管理设备，采用共网免线路施工的设计理念，安装简便。 16.支持广播系统对终端进行远程固件升级，无需到终端本地升级，减轻维护人员工作强度。 17.可支持10个按键自定义一键呼叫广播功能。 三、技术参数 1.网络接口：标准RJ45输入 2.支持协议：TCP/IP，UDP 3.音频格式：MP3 4.采样率：8KHz~48KHz 5.传输速率：100Mbps 6.音频模式：16位CD音质 7.显示屏尺寸：7英寸 8.屏幕分辨率：800 x 480 像素
本页小计
注：为计取规费等的使用，可在表中增设其中：“定额人工费”。
表—08
分部分项工程和单价措施项目清单与计价表
工程名称：坪坝营景区5A创建提档升级建设项目视频监控和IP广播系统安装工程 |  |  |  |  | 标段：坪坝营景区5A创建提档升级建设项目视频监控和IP广播系统安装工程 |  |  | 第 20 页 共 62 页
序号 | 项目编码 | 项目名称 | 项目特征描述 | 计量单位 |  | 工程量 | 金额（元）
[7 empty] | 综合单价 |  | 合价 | 其中
暂估价
9.屏幕类型：65K色DGUS屏 10.键盘类型：虚拟QWERTY键盘 11.键盘输入方式：触控 12.内接扬声器阻抗及额定功率：4Ω，2W 13.总偕波失真：≤1% 14.内置喇叭频率响应：317Hz~3.4KHz +1/-3dB 15.LIEN OUT频率响应：80Hz~16KHz +1/-3dB 16.信噪比：>65dB 17.PHONE OUT输出阻抗及额定功率：32Ω，2mW 18.LINE OUT 输出电平：1000mV 工业标准压线接线端子 19.LINE OUT 输出阻抗：470Ω 20.LINE IN输入灵敏度：350mV 工业标准压线接线端子 21.MIC输入灵敏度（非平衡）：10mV 22.短路输入：干接点输入 23.短路输出：最大1A/30VDC干接点 24.工作温度：5℃～40℃ 25.工作湿度：20%～80%相对湿度，无结露 26.整机功耗：≤6W 27.输入电源：～190V-240V 50Hz-60Hz(电源适配器);DC24V/1.5A 28.尺寸：200 x 160 x 60 mm 29.净重：1.2Kg 三、品牌;itc 四、型号：T-7702A
分部小计
本页小计
注：为计取规费等的使用，可在表中增设其中：“定额人工费”。
表—08
分部分项工程和单价措施项目清单与计价表
工程名称：坪坝营景区5A创建提档升级建设项目视频监控和IP广播系统安装工程 |  |  |  |  | 标段：坪坝营景区5A创建提档升级建设项目视频监控和IP广播系统安装工程 |  |  | 第 21 页 共 62 页
序号 | 项目编码 | 项目名称 | 项目特征描述 | 计量单位 |  | 工程量 | 金额（元）
[7 empty] | 综合单价 |  | 合价 | 其中
暂估价
1-3、其他配套设备
本页小计
注：为计取规费等的使用，可在表中增设其中：“定额人工费”。
表—08
分部分项工程和单价措施项目清单与计价表
工程名称：坪坝营景区5A创建提档升级建设项目视频监控和IP广播系统安装工程 |  |  |  |  | 标段：坪坝营景区5A创建提档升级建设项目视频监控和IP广播系统安装工程 |  |  | 第 22 页 共 62 页
序号 | 项目编码 | 项目名称 | 项目特征描述 | 计量单位 |  | 工程量 | 金额（元）
[7 empty] | 综合单价 |  | 合价 | 其中
暂估价
10 | 030506001006 | IP网络音箱 | 一、产品介绍 适用于普通教室，多媒体教室，办公室，会议室，监狱，医院科室，地铁等场所播放录制语音文件或背景音乐节目。同时还可以作为本地广播扩音。 二、产品特点 1.专业一体化壁挂式音箱设计，箱体符合声音共振原理设计理念；十分美观大方。 2.设备采用嵌入式计算机技术和DSP音频处理技术设计。 3.内置1路网络硬件音频解码模块，支持TCP/IP、UDP，实现网络化传输16位CD音质的音频信号。 4.内置2 x 20W（MAX）的双通道数字功率放大器，一路接主音箱，一路外接到副音箱；音质非常细腻，功率强劲；具有网络音量设置。 5.具备有1路线路（AUX）输入接口，具有独立的音量电位器控制，支持断网本地寻呼功能；同时支持缄默强度预置减少功能，支持背景伴奏预置功能。 6.可扩展2.4G无线音频模块，实现2.4G无线麦克风进行本地扩音。 7.可扩展连接蓝牙接收器实现接收蓝牙音频进行本地扩声。 8.内置2级优先设置： 1）网络报警信号优先AUX和网络背景音乐信号。 2）AUX优先网络背景音乐信号。 9.兼容路由器、交换机、网桥网关、Modem、Internet、2G、3G、4G等任意网络结构。 10.数字化产品，扩容方便， | 对 |  | 1
本页小计
注：为计取规费等的使用，可在表中增设其中：“定额人工费”。
表—08
分部分项工程和单价措施项目清单与计价表
工程名称：坪坝营景区5A创建提档升级建设项目视频监控和IP广播系统安装工程 |  |  |  |  | 标段：坪坝营景区5A创建提档升级建设项目视频监控和IP广播系统安装工程 |  |  | 第 23 页 共 62 页
序号 | 项目编码 | 项目名称 | 项目特征描述 | 计量单位 |  | 工程量 | 金额（元）
[7 empty] | 综合单价 |  | 合价 | 其中
暂估价
不受地理位置限制，无需增加机房管理设备，采用共网免线路施工的设计理念，安装简便。 11.支持广播系统对终端进行远程固件升级，无需到终端本地升级，减轻维护人员工作强度。 三、技术参数 1. 网络接口：标准RJ45输入 2. 传输速率：100Mbps 3. 支持协议：TCP/IP，UDP 4. 音频格式：MP3 5. 音频模式：16位CD音质 6. 采样率：8KHz～48KHz 7. AUX输入灵敏度：350mV (非平衡） 8. 频率响应：80Hz～16KHz +1/-3dB 9. 谐波失真：≤1% 10. 信噪比：＞65dB 11. 整机功耗：≤50W 12. 保护电路：过载、短路保护电路 13. 工作环境温度：5℃～40℃ 14. 工作环境湿度：20%～80%相对湿度，无结露 15. 工作电源：～190V-240V 50Hz-60Hz 16. 尺寸：190 x 180 x 280mm 17. 重量：3Kg 四、品牌：itc 五、型号：T-7707
本页小计
注：为计取规费等的使用，可在表中增设其中：“定额人工费”。
表—08
分部分项工程和单价措施项目清单与计价表
工程名称：坪坝营景区5A创建提档升级建设项目视频监控和IP广播系统安装工程 |  |  |  |  | 标段：坪坝营景区5A创建提档升级建设项目视频监控和IP广播系统安装工程 |  |  | 第 24 页 共 62 页
序号 | 项目编码 | 项目名称 | 项目特征描述 | 计量单位 |  | 工程量 | 金额（元）
[7 empty] | 综合单价 |  | 合价 | 其中
暂估价
11 | 030506001007 | 节目定时器 | 一、产品用途 1.可编辑程序来定时控制自带电源和外接电源上断电的设备； 2.对系统中需要定时开启和关闭电源的设备进行编程控制。 二、产品特点 1.标准机柜式设计（2U），黑色氧化铝拉丝面板，人性化的抽手，考究的工艺，尽显高档气质。 2.设有十路可编辑定时控制电源，最大用电量2500W。 3.大屏幕液晶显示屏，图形化界面，操作简单。可显示10路电源状态指示、日期、星期、时间、下一步程序的信息等。 4.具备1路钟声输出接口，1路报警短路信号输入接口。 5.具备1路触发控制短路信号输出接口，可触发报警器等设备。 6.设有短路触发输出接口，可控制十六位电源时序器开关，扩展定时电源插座。 7.支持将一星期内某一天的程序拷贝到其它的某一天或某几天。 8.断电程序不丢失，来电自动恢复运行。 9.存储容量大，可进行多步编程定时控制电源。 三、技术参数 1.电源：～220V/50Hz 2.电源功耗：45W 3.尺寸：484 x 328 x 88mm 4.重量：5Kg 四、品牌：itc 五、型号：T-6205 | 台 |  | 1
本页小计
注：为计取规费等的使用，可在表中增设其中：“定额人工费”。
表—08
分部分项工程和单价措施项目清单与计价表
工程名称：坪坝营景区5A创建提档升级建设项目视频监控和IP广播系统安装工程 |  |  |  |  | 标段：坪坝营景区5A创建提档升级建设项目视频监控和IP广播系统安装工程 |  |  | 第 25 页 共 62 页
序号 | 项目编码 | 项目名称 | 项目特征描述 | 计量单位 |  | 工程量 | 金额（元）
[7 empty] | 综合单价 |  | 合价 | 其中
暂估价
12 | 030501005005 | 机柜 | 一、产品特点 1.行业标准尺寸设计，符合消防认证IP30标准； 2.外观设计高贵典雅，工艺精湛、尺寸精密； 3.同时安有万向脚轮和支撑脚，便于移动、固定； 4.左右侧门可快速拆、装，方便工作； 5.带线槽设计方便设备连接线梳理。 二、技术参数 1.高度1965mm 2.宽度600mm 3.深度600mm 4.重量99Kg 三、品牌：itc 四、型号：T-6039B | 套 |  | 1
13 | 030501012004 | 交换机 | 1.名称:24口全千兆企业级以太网络交换机 即插即用，机架式 2.型号和规格:S1700-24GR 3.品牌:华三 | 台 |  | 1
分部小计
1-4、通讯设备
本页小计
注：为计取规费等的使用，可在表中增设其中：“定额人工费”。
表—08
分部分项工程和单价措施项目清单与计价表
工程名称：坪坝营景区5A创建提档升级建设项目视频监控和IP广播系统安装工程 |  |  |  |  | 标段：坪坝营景区5A创建提档升级建设项目视频监控和IP广播系统安装工程 |  |  | 第 26 页 共 62 页
序号 | 项目编码 | 项目名称 | 项目特征描述 | 计量单位 |  | 工程量 | 金额（元）
[7 empty] | 综合单价 |  | 合价 | 其中
暂估价
14 | 031101027001 | 网络电话模块 | 一、产品介绍： 搭配广播系统使用，可以实现电话广播、远程电话通知广播功能 二、功能特点： 1. 支持SIP协议和MGCP协议 2. FXS和FXO接口卡模块化配置 3. 端口自定义、白名单、加密等安全策略 4. IP/PSTN经济路由选择 5. T.30和T.38高速传真，语音/传真自动切换 6. FXO口反极性检测和忙音检测 7. 支持自动管理、TR069/SNMP网管平台 8. 支持高可靠性（HA）、断电/断网逃生 9. 提供一级防雷保护 10. 兼容CallManager、Lync、Asterisk等业务平台 11.尺寸：35*228*135.5mm 12.重量：0.825Kg 13.电源规格：12V/1.5A 三、品牌：讯时 四、型号：MX8A-4S/4 | 套 |  | 1
分部小计
1-5、管理中心分控设备
15 | 030501013002 | 台式电脑 | 1.名称:台式电脑 2.规格:第八代英特尔酷睿i5 台式电脑整机（I5-8400 8G 1T Win10 ）21.5英寸 3.品牌：定制 4.型号：M425 | 套 |  | 3
本页小计
注：为计取规费等的使用，可在表中增设其中：“定额人工费”。
表—08
分部分项工程和单价措施项目清单与计价表
工程名称：坪坝营景区5A创建提档升级建设项目视频监控和IP广播系统安装工程 |  |  |  |  | 标段：坪坝营景区5A创建提档升级建设项目视频监控和IP广播系统安装工程 |  |  | 第 27 页 共 62 页
序号 | 项目编码 | 项目名称 | 项目特征描述 | 计量单位 |  | 工程量 | 金额（元）
[7 empty] | 综合单价 |  | 合价 | 其中
暂估价
16 | 030501017002 | 数字化IP网络广播客户端管理软件 | 一、产品用途 分控工作站软件是利用IP网络（局域网、广域网）远程登录到服务器，实现远程音频播放，实时采播、会话管理、广播室讲话等功能。 二、产品特点 1.数字客户端分控软件运行于Windows操作系统的台式电脑或笔记本电脑（兼容(win7-win10、server2008或更高版本)），用户登陆通过系统服务器的权限验证即可进行对广播系统的控制。。 2.客户端软件利用网络（局域网、广域网）远程登录到服务器，支持多套客户端软件同时登录到服务器，各套客户端软件独立工作。 3.可实现终端状态查看、音频播放、监听、广播及对讲、会话状态监控等功能。 4.支持实时查看终端工作状态、音量、任务，并且可在终端状态界面设置终端音量。 5.支持创建提档文本广播任务，可实现将文本转成语音，支持后台调整语速、设置男声或女声功能。 6.支持创建提档终端采集任务，可设置普通、中级的采集音质类型。 7.支持创建提档声卡采集任务，可通过分控客户端所在电脑的声卡进行实时采播，并且支持将采播的内容进行录音存储。 8.支持创建提档音乐播放任务，可进行本地文件播放，可选择多首歌曲进行顺序播放或循环播放或随机播放。 9.支持进行发起监听功能，在会话状态选择监听终端，可监 | 套 |  | 3
本页小计
注：为计取规费等的使用，可在表中增设其中：“定额人工费”。
表—08
分部分项工程和单价措施项目清单与计价表
工程名称：坪坝营景区5A创建提档升级建设项目视频监控和IP广播系统安装工程 |  |  |  |  | 标段：坪坝营景区5A创建提档升级建设项目视频监控和IP广播系统安装工程 |  |  | 第 28 页 共 62 页
序号 | 项目编码 | 项目名称 | 项目特征描述 | 计量单位 |  | 工程量 | 金额（元）
[7 empty] | 综合单价 |  | 合价 | 其中
暂估价
听某任务播放的内容。 10.支持远程对某终端/分区或全区进行实时的寻呼广播，支持选择网络寻呼话筒进行实时对讲。 11.支持分控端查看终端上下线记录，可设置终端掉线弹窗提示。 三、品牌：itc 四、型号：V2.03
本页小计
注：为计取规费等的使用，可在表中增设其中：“定额人工费”。
表—08
分部分项工程和单价措施项目清单与计价表
工程名称：坪坝营景区5A创建提档升级建设项目视频监控和IP广播系统安装工程 |  |  |  |  | 标段：坪坝营景区5A创建提档升级建设项目视频监控和IP广播系统安装工程 |  |  | 第 29 页 共 62 页
序号 | 项目编码 | 项目名称 | 项目特征描述 | 计量单位 |  | 工程量 | 金额（元）
[7 empty] | 综合单价 |  | 合价 | 其中
暂估价
17 | 030506001008 | 寻呼话筒 | 一、产品介绍 适用于各种呼叫中心、报警中心、值班室、领导办公室、会议室等场合，可以对网络中的各种终端进行单向(对点，分区或者全区)喊话，双向对讲和监听。 二、产品特点 1.桌面式设计，自带7英寸800 x 480的图形点阵K600+内核65K色显示的电阻触屏。显示清晰，触感灵敏。人性化的人机操作界面。 2.自带数字键，功能键界面。支持呼叫分区及多个分区，呼叫全区广播；支持直接操作呼叫或对讲任意终端；支持直接操作监听（环境监听）任意终端根据实际环境，监听距离达到5m。 3.采用嵌入式计算机技术和DSP音频处理技术设计。 4.内置1路网络硬件音频解码模块，支持TCP/IP、UDP协议，实现网络化传输16位CD音质的音频信号。 5.兼容路由器、交换机、网桥网关、Modem、Internet、2G、3G、4G等任意网络结构。 6.支持全双工双向对讲功能，自带网络回声消除模块；IP终端之间实现两两双向对讲，延时低于100ms；同时网络回声啸叫彻底抑制。 7.支持求助信号铃声、闪灯提示，一键接受求助、对讲功能，同时也可以支持免提通话和接收广播，实现快速链接。 8.支持多种呼叫策略，包括无响应转移、占线转移、关机转移。 9.支持自动接听、手动接听， | 台 |  | 6
本页小计
注：为计取规费等的使用，可在表中增设其中：“定额人工费”。
表—08
分部分项工程和单价措施项目清单与计价表
工程名称：坪坝营景区5A创建提档升级建设项目视频监控和IP广播系统安装工程 |  |  |  |  | 标段：坪坝营景区5A创建提档升级建设项目视频监控和IP广播系统安装工程 |  |  | 第 30 页 共 62 页
序号 | 项目编码 | 项目名称 | 项目特征描述 | 计量单位 |  | 工程量 | 金额（元）
[7 empty] | 综合单价 |  | 合价 | 其中
暂估价
本页小计
支持自定义接听提示音。 10.支持转移时间、无人接听时间、呼叫等待时间自定义。 11.内置2W全频高保真扬声器，实现双向通话和网络监听。 12.一个φ3.5耳机插座和一个φ3.5MIC输入插座，匹配市场上95%的耳机和便携式麦克风。 13.一路音频线路输出，外扩功率放大器；一路音频线路输入，提供多音源传输。 14.一路报警触发短路输出，级联外扩警示设备或控制门禁；一路短路输入，可以用作触发预置语音提示（或报警），亦可用于控制门禁联动输入短路信号。 15.数字化产品，扩容方便，不受地理位置限制，无需增加机房管理设备，采用共网免线路施工的设计理念，安装简便。 16.支持广播系统对终端进行远程固件升级，无需到终端本地升级，减轻维护人员工作强度。 17.可支持10个按键自定义一键呼叫广播功能。 三、技术参数 1.网络接口：标准RJ45输入 2.支持协议：TCP/IP，UDP 3.音频格式：MP3 4.采样率：8KHz~48KHz 5.传输速率：100Mbps 6.音频模式：16位CD音质 7.显示屏尺寸：7英寸 8.屏幕分辨率：800 x 480 像素
本页小计
注：为计取规费等的使用，可在表中增设其中：“定额人工费”。
表—08
分部分项工程和单价措施项目清单与计价表
工程名称：坪坝营景区5A创建提档升级建设项目视频监控和IP广播系统安装工程 |  |  |  |  | 标段：坪坝营景区5A创建提档升级建设项目视频监控和IP广播系统安装工程 |  |  | 第 31 页 共 62 页
序号 | 项目编码 | 项目名称 | 项目特征描述 | 计量单位 |  | 工程量 | 金额（元）
[7 empty] | 综合单价 |  | 合价 | 其中
暂估价
9.屏幕类型：65K色DGUS屏 10.键盘类型：虚拟QWERTY键盘 11.键盘输入方式：触控 12.内接扬声器阻抗及额定功率：4Ω，2W 13.总偕波失真：≤1% 14.内置喇叭频率响应：317Hz~3.4KHz +1/-3dB 15.LIEN OUT频率响应：80Hz~16KHz +1/-3dB 16.信噪比：>65dB 17.PHONE OUT输出阻抗及额定功率：32Ω，2mW 18.LINE OUT 输出电平：1000mV 工业标准压线接线端子 19.LINE OUT 输出阻抗：470Ω 20.LINE IN输入灵敏度：350mV 工业标准压线接线端子 21.MIC输入灵敏度（非平衡）：10mV 22.短路输入：干接点输入 23.短路输出：最大1A/30VDC干接点 24.工作温度：5℃～40℃ 25.工作湿度：20%～80%相对湿度，无结露 26.整机功耗：≤6W 27.输入电源：～190V-240V 50Hz-60Hz(电源适配器);DC24V/1.5A 28.尺寸：200 x 160 x 60 mm 29.净重：1.2Kg 四、品牌;itc 五、型号：T-7702A
本页小计
注：为计取规费等的使用，可在表中增设其中：“定额人工费”。
表—08
分部分项工程和单价措施项目清单与计价表
工程名称：坪坝营景区5A创建提档升级建设项目视频监控和IP广播系统安装工程 |  |  |  |  | 标段：坪坝营景区5A创建提档升级建设项目视频监控和IP广播系统安装工程 |  |  | 第 32 页 共 62 页
序号 | 项目编码 | 项目名称 | 项目特征描述 | 计量单位 |  | 工程量 | 金额（元）
[7 empty] | 综合单价 |  | 合价 | 其中
暂估价
18 | 030506001009 | IP网络音箱 | 一、产品介绍 适用于普通教室，多媒体教室，办公室，会议室，监狱，医院科室，地铁等场所播放录制语音文件或背景音乐节目。同时还可以作为本地广播扩音。 二、产品特点 1.专业一体化壁挂式音箱设计，箱体符合声音共振原理设计理念；十分美观大方。 2.设备采用嵌入式计算机技术和DSP音频处理技术设计。 3.内置1路网络硬件音频解码模块，支持TCP/IP、UDP，实现网络化传输16位CD音质的音频信号。 4.内置2 x 20W（MAX）的双通道数字功率放大器，一路接主音箱，一路外接到副音箱；音质非常细腻，功率强劲；具有网络音量设置。 5.具备有1路线路（AUX）输入接口，具有独立的音量电位器控制，支持断网本地寻呼功能；同时支持缄默强度预置减少功能，支持背景伴奏预置功能。 6.可扩展2.4G无线音频模块，实现2.4G无线麦克风进行本地扩音。 7.可扩展连接蓝牙接收器实现接收蓝牙音频进行本地扩声。 8.内置2级优先设置： 1）网络报警信号优先AUX和网络背景音乐信号。 2）AUX优先网络背景音乐信号。 9.兼容路由器、交换机、网桥网关、Modem、Internet、2G、3G、4G等任意网络结构。 10.数字化产品，扩容方便， | 对 |  | 2
本页小计
注：为计取规费等的使用，可在表中增设其中：“定额人工费”。
表—08
分部分项工程和单价措施项目清单与计价表
工程名称：坪坝营景区5A创建提档升级建设项目视频监控和IP广播系统安装工程 |  |  |  |  | 标段：坪坝营景区5A创建提档升级建设项目视频监控和IP广播系统安装工程 |  |  | 第 33 页 共 62 页
序号 | 项目编码 | 项目名称 | 项目特征描述 | 计量单位 |  | 工程量 | 金额（元）
[7 empty] | 综合单价 |  | 合价 | 其中
暂估价
不受地理位置限制，无需增加机房管理设备，采用共网免线路施工的设计理念，安装简便。 11.支持广播系统对终端进行远程固件升级，无需到终端本地升级，减轻维护人员工作强度。 三、技术参数 1. 网络接口：标准RJ45输入 2. 传输速率：100Mbps 3. 支持协议：TCP/IP，UDP 4. 音频格式：MP3 5. 音频模式：16位CD音质 6. 采样率：8KHz～48KHz 7. AUX输入灵敏度：350mV (非平衡） 8. 频率响应：80Hz～16KHz +1/-3dB 9. 谐波失真：≤1% 10. 信噪比：＞65dB 11. 整机功耗：≤50W 12. 保护电路：过载、短路保护电路 13. 工作环境温度：5℃～40℃ 14. 工作环境湿度：20%～80%相对湿度，无结露 15. 工作电源：～190V-240V 50Hz-60Hz 16. 尺寸：190 x 180 x 280mm 17. 重量：3Kg 四、品牌：itc 五、型号：T-7707
分部小计
分部小计
二、前端域区设备
本页小计
注：为计取规费等的使用，可在表中增设其中：“定额人工费”。
表—08
分部分项工程和单价措施项目清单与计价表
工程名称：坪坝营景区5A创建提档升级建设项目视频监控和IP广播系统安装工程 |  |  |  |  | 标段：坪坝营景区5A创建提档升级建设项目视频监控和IP广播系统安装工程 |  |  | 第 34 页 共 62 页
序号 | 项目编码 | 项目名称 | 项目特征描述 | 计量单位 |  | 工程量 | 金额（元）
[7 empty] | 综合单价 |  | 合价 | 其中
暂估价
2-1、山上缆车大厅
本页小计
注：为计取规费等的使用，可在表中增设其中：“定额人工费”。
表—08
分部分项工程和单价措施项目清单与计价表
工程名称：坪坝营景区5A创建提档升级建设项目视频监控和IP广播系统安装工程 |  |  |  |  | 标段：坪坝营景区5A创建提档升级建设项目视频监控和IP广播系统安装工程 |  |  | 第 35 页 共 62 页
序号 | 项目编码 | 项目名称 | 项目特征描述 | 计量单位 |  | 工程量 | 金额（元）
[7 empty] | 综合单价 |  | 合价 | 其中
暂估价
19 | 030506001010 | IP网络终端功放 | 一、产品介绍 安装在各个广播管理区域的弱电间或分控机房，内置高保真功率放大器，用于大厅、走廊、室外等区域的节目播放和本地广播。 二、产品特点 1.标准19英寸机架设计，黑色氧化铝拉丝面板，坚固的抽手，专业的机械组装工艺，机器外观非常高档。 2.工业级3.4英寸LCD显示屏，可以清晰显示大多数点阵图案和机器工作状态；配备红外遥控器，点播服务器节目库任意内容，可控制播放/暂停，操作灵活简单。 3.设备采用嵌入式计算机技术和DSP音频处理技术设计。 4.内置1路网络硬件音频解码模块，支持TCP/IP、UDP，实现网络化传输16位CD音质的音频信号。 5.内置高保真专业模拟功放，具有240W定阻(4-16Ω)及定压（70V、100V）功率输出。 6.1路线路（AUX）和1路话筒（MIC）输入接口，具有独立的音量和高低音调节电位器控制，支持断网本地寻呼功能。 7.1路EMC输入接口，输入紧急报警语音信号为直通，具有最高优先级。 8.2路音频信号辅助输出接口，可扩展外接功率放大器，标准的莲花座接口，布线连接非常方便。 9.1路三线制音控强切输出接口，无需强切电源。 10.内置智能电源管理，无音乐或呼叫时，自动切断功放电源，有信号时自动打开功放电 | 台 |  | 1
本页小计
注：为计取规费等的使用，可在表中增设其中：“定额人工费”。
表—08
分部分项工程和单价措施项目清单与计价表
工程名称：坪坝营景区5A创建提档升级建设项目视频监控和IP广播系统安装工程 |  |  |  |  | 标段：坪坝营景区5A创建提档升级建设项目视频监控和IP广播系统安装工程 |  |  | 第 36 页 共 62 页
序号 | 项目编码 | 项目名称 | 项目特征描述 | 计量单位 |  | 工程量 | 金额（元）
[7 empty] | 综合单价 |  | 合价 | 其中
暂估价
本页小计
源，支持IP软件编程预打开功放电源功能。 11.内置3级优先设置： EMC为最高优先。 网络报警信号优先MIC,AUX和网络背景音乐信号。 MIC优先AUX和网络背景音乐信号。 AUX和网络背景音乐为同级，无任何优先。 12.支持缄默强度预置减少功能，支持背景伴奏预置功能；支持状态灯显示，包括电平指示灯、保护指示灯、待机指示灯等。 13.兼容路由器、交换机、网桥网关、Modem、Internet、2G、3G、4G等任意网络结构。 14.数字化产品，扩容方便，不受地理位置限制，无需增加机房管理设备，采用共网免线路施工的设计理念，安装简便。 15.支持广播系统对终端进行远程固件升级，无需到终端本地升级，减轻维护人员工作强度。 16.具有USB播放功能，接入U盘。可遥控播放任意一首歌曲和播放上一曲、下一曲、暂停、停止等功能（或选择面板按键操作）。 三、技术参数 1.网络接口：标准RJ45输入 2.传输速率：100Mbps 3.支持协议：TCP/IP，UDP 4.音频格式：MP3 5.音频模式：16位CD音质
本页小计
注：为计取规费等的使用，可在表中增设其中：“定额人工费”。
表—08
分部分项工程和单价措施项目清单与计价表
工程名称：坪坝营景区5A创建提档升级建设项目视频监控和IP广播系统安装工程 |  |  |  |  | 标段：坪坝营景区5A创建提档升级建设项目视频监控和IP广播系统安装工程 |  |  | 第 37 页 共 62 页
序号 | 项目编码 | 项目名称 | 项目特征描述 | 计量单位 |  | 工程量 | 金额（元）
[7 empty] | 综合单价 |  | 合价 | 其中
暂估价
6.采样率：8KHz～48KHz 7.EMC输入灵敏度：775mV (非平衡） 8.AUX输入灵敏度：350mV (非平衡） 9.MIC输入灵敏度：5mV (非平衡） 10.AUX输出幅度：1000mV 2路莲花座输出接口 11.AUX输出阻抗：470Ω 12.高音提升、衰减：±10dB 13.低音提升、衰减：±10dB 14.USB接口：最大支持16G内存U盘接入 15.额定功率：240W 16.整机功耗：370W 17.待机功耗：＜10W 18.频率响应：80Hz～16KHz +1/-3dB 19.谐波失真：≤1% 20.信噪比：＞65dB 21.输出方式：4～16Ω定阻输出、70V/100V定压输出 22.保护电路：直流输出、过载、过温、短路保护电路 23.工作环境温度：5℃～40℃ 24.工作环境湿度：20%～80%相对湿度，无结露 25.输入电源：~220V 50Hz 26.尺寸：484 x 359 x 132mm 27.重量：13.7Kg 四、品牌：itc 五、型号：T-77240
本页小计
注：为计取规费等的使用，可在表中增设其中：“定额人工费”。
表—08
分部分项工程和单价措施项目清单与计价表
工程名称：坪坝营景区5A创建提档升级建设项目视频监控和IP广播系统安装工程 |  |  |  |  | 标段：坪坝营景区5A创建提档升级建设项目视频监控和IP广播系统安装工程 |  |  | 第 38 页 共 62 页
序号 | 项目编码 | 项目名称 | 项目特征描述 | 计量单位 |  | 工程量 | 金额（元）
[7 empty] | 综合单价 |  | 合价 | 其中
暂估价
20 | 030506001011 | 草地音箱 | 一、技术参数 1.功率(100V)：30W, 60W 2.功率(70V)：15W, 30W 3.频率响应：120Hz-16KHz 4.灵敏度：96dB 5.喇叭单元：8"+2.5″ 6.防护等级：IP66 7.安装尺寸(mm)：460x490x365mm 8.重量：8.16Kg 9.单位(mm)：高：350 10.材料：有机树脂 二、品牌：itc 三、型号：T-300J | 台 |  | 4
分部小计
2-2、山下缆车大厅
本页小计
注：为计取规费等的使用，可在表中增设其中：“定额人工费”。
表—08
分部分项工程和单价措施项目清单与计价表
工程名称：坪坝营景区5A创建提档升级建设项目视频监控和IP广播系统安装工程 |  |  |  |  | 标段：坪坝营景区5A创建提档升级建设项目视频监控和IP广播系统安装工程 |  |  | 第 39 页 共 62 页
序号 | 项目编码 | 项目名称 | 项目特征描述 | 计量单位 |  | 工程量 | 金额（元）
[7 empty] | 综合单价 |  | 合价 | 其中
暂估价
21 | 030506001012 | IP网络终端功放 | 一、产品介绍 安装在各个广播管理区域的弱电间或分控机房，内置高保真功率放大器，用于大厅、走廊、室外等区域的节目播放和本地广播。 二、产品特点 1.标准19英寸机架设计，黑色氧化铝拉丝面板，坚固的抽手，专业的机械组装工艺，机器外观非常高档。 2.工业级3.4英寸LCD显示屏，可以清晰显示大多数点阵图案和机器工作状态；配备红外遥控器，点播服务器节目库任意内容，可控制播放/暂停，操作灵活简单。 3.设备采用嵌入式计算机技术和DSP音频处理技术设计。 4.内置1路网络硬件音频解码模块，支持TCP/IP、UDP，实现网络化传输16位CD音质的音频信号。 5.内置高保真专业模拟功放，具有240W定阻(4-16Ω)及定压（70V、100V）功率输出。 6.1路线路（AUX）和1路话筒（MIC）输入接口，具有独立的音量和高低音调节电位器控制，支持断网本地寻呼功能。 7.1路EMC输入接口，输入紧急报警语音信号为直通，具有最高优先级。 8.2路音频信号辅助输出接口，可扩展外接功率放大器，标准的莲花座接口，布线连接非常方便。 9.1路三线制音控强切输出接口，无需强切电源。 10.内置智能电源管理，无音乐或呼叫时，自动切断功放电源，有信号时自动打开功放电 | 台 |  | 1
本页小计
注：为计取规费等的使用，可在表中增设其中：“定额人工费”。
表—08
分部分项工程和单价措施项目清单与计价表
工程名称：坪坝营景区5A创建提档升级建设项目视频监控和IP广播系统安装工程 |  |  |  |  | 标段：坪坝营景区5A创建提档升级建设项目视频监控和IP广播系统安装工程 |  |  | 第 40 页 共 62 页
序号 | 项目编码 | 项目名称 | 项目特征描述 | 计量单位 |  | 工程量 | 金额（元）
[7 empty] | 综合单价 |  | 合价 | 其中
暂估价
本页小计
源，支持IP软件编程预打开功放电源功能。 11.内置3级优先设置： EMC为最高优先。 网络报警信号优先MIC,AUX和网络背景音乐信号。 MIC优先AUX和网络背景音乐信号。 AUX和网络背景音乐为同级，无任何优先。 12.支持缄默强度预置减少功能，支持背景伴奏预置功能；支持状态灯显示，包括电平指示灯、保护指示灯、待机指示灯等。 13.兼容路由器、交换机、网桥网关、Modem、Internet、2G、3G、4G等任意网络结构。 14.数字化产品，扩容方便，不受地理位置限制，无需增加机房管理设备，采用共网免线路施工的设计理念，安装简便。 15.支持广播系统对终端进行远程固件升级，无需到终端本地升级，减轻维护人员工作强度。 16.具有USB播放功能，接入U盘。可遥控播放任意一首歌曲和播放上一曲、下一曲、暂停、停止等功能（或选择面板按键操作）。 三、技术参数 1.网络接口：标准RJ45输入 2.传输速率：100Mbps 3.支持协议：TCP/IP，UDP 4.音频格式：MP3 5.音频模式：16位CD音质
本页小计
注：为计取规费等的使用，可在表中增设其中：“定额人工费”。
表—08
分部分项工程和单价措施项目清单与计价表
工程名称：坪坝营景区5A创建提档升级建设项目视频监控和IP广播系统安装工程 |  |  |  |  | 标段：坪坝营景区5A创建提档升级建设项目视频监控和IP广播系统安装工程 |  |  | 第 41 页 共 62 页
序号 | 项目编码 | 项目名称 | 项目特征描述 | 计量单位 |  | 工程量 | 金额（元）
[7 empty] | 综合单价 |  | 合价 | 其中
暂估价
6.采样率：8KHz～48KHz 7.EMC输入灵敏度：775mV (非平衡） 8.AUX输入灵敏度：350mV (非平衡） 9.MIC输入灵敏度：5mV (非平衡） 10.AUX输出幅度：1000mV 2路莲花座输出接口 11.AUX输出阻抗：470Ω 12.高音提升、衰减：±10dB 13.低音提升、衰减：±10dB 14.USB接口：最大支持16G内存U盘接入 15.额定功率：240W 16.整机功耗：370W 17.待机功耗：＜10W 18.频率响应：80Hz～16KHz +1/-3dB 19.谐波失真：≤1% 20.信噪比：＞65dB 21.输出方式：4～16Ω定阻输出、70V/100V定压输出 22.保护电路：直流输出、过载、过温、短路保护电路 23.工作环境温度：5℃～40℃ 24.工作环境湿度：20%～80%相对湿度，无结露 25.输入电源：~220V 50Hz 26.尺寸：484 x 359 x 132mm 27.重量：13.7Kg 四、品牌：itc 五、型号：T-77240
本页小计
注：为计取规费等的使用，可在表中增设其中：“定额人工费”。
表—08
分部分项工程和单价措施项目清单与计价表
工程名称：坪坝营景区5A创建提档升级建设项目视频监控和IP广播系统安装工程 |  |  |  |  | 标段：坪坝营景区5A创建提档升级建设项目视频监控和IP广播系统安装工程 |  |  | 第 42 页 共 62 页
序号 | 项目编码 | 项目名称 | 项目特征描述 | 计量单位 |  | 工程量 | 金额（元）
[7 empty] | 综合单价 |  | 合价 | 其中
暂估价
22 | 030506001013 | 草地音箱 | 一、技术参数 1.功率(100V)：30W, 60W 2.功率(70V)：15W, 30W 3.频率响应：120Hz-16KHz 4.灵敏度：96dB 5.喇叭单元：8"+2.5″ 6.防护等级：IP66 7.安装尺寸(mm)：460x490x365mm 8.重量：8.16Kg 9.单位(mm)：高：350 10.材料：有机树脂 二、品牌：itc 三、型号：T-300J | 台 |  | 4
分部小计
2-3、龙门柱
本页小计
注：为计取规费等的使用，可在表中增设其中：“定额人工费”。
表—08
分部分项工程和单价措施项目清单与计价表
工程名称：坪坝营景区5A创建提档升级建设项目视频监控和IP广播系统安装工程 |  |  |  |  | 标段：坪坝营景区5A创建提档升级建设项目视频监控和IP广播系统安装工程 |  |  | 第 43 页 共 62 页
序号 | 项目编码 | 项目名称 | 项目特征描述 | 计量单位 |  | 工程量 | 金额（元）
[7 empty] | 综合单价 |  | 合价 | 其中
暂估价
23 | 030506001014 | IP网络音柱 | 一、产品用途 数字网络解码模块与音柱一体化设计，铝合金防水防锈外壳结构；安装在各个广播管理区域的户外立柱，用于大厅、走道、室外广场等区域的节目播放及本地广播。 二、产品特点 1.专业的一体化结构设计，良好的箱体密封性能，快速传导的全铜镀镍接地柱。符合户外恶劣环境的使用及安全要求，且符合IP54防护等级认证要求。 2.设备采用了嵌入式计算机技术和DSP音频处理技术设计。 3.内置一路网络数字音频解码模块，支持IP/TCP、UDP等通讯协议，实现网络化传输16位CD音质的音频信号。 4.内置数字功率放大器模块，音质细腻，功率强劲。 5.支持服务器统一授权操作管理功能，统一配置管理用户及密码功能；支持100级自定义音频优先级默音控制功能。 6.支持局域网和广域网应用，兼容路由器、交换机、网桥网关、Modem、Internet、2G、3G、4G等任意网络架构。 7.数字化产品，扩容方便，不受地理位置限制，无需增加机房管理设备，采用共网免线路施工的设计理念，安装简便。 *可定制DC24V供电，以满足户外太阳能蓄电池供电需求。 三、技术参数 1.网络接口：标准RJ45输入 2.支持协议：TCP/IP，UDP 3.音频格式：MP3 4.采样率：8KHz～48KHz 5.传输速率：100Mbps | 台 |  | 8
本页小计
注：为计取规费等的使用，可在表中增设其中：“定额人工费”。
表—08
分部分项工程和单价措施项目清单与计价表
工程名称：坪坝营景区5A创建提档升级建设项目视频监控和IP广播系统安装工程 |  |  |  |  | 标段：坪坝营景区5A创建提档升级建设项目视频监控和IP广播系统安装工程 |  |  | 第 44 页 共 62 页
序号 | 项目编码 | 项目名称 | 项目特征描述 | 计量单位 |  | 工程量 | 金额（元）
[7 empty] | 综合单价 |  | 合价 | 其中
暂估价
6.音频模式：16位CD音质 7.总偕波失真：≤1% 8.频率响应：130Hz～16KHz +1dB/-3dB 9.信噪比：≥65dB 10.防护等级：IP54 11.工作温度：-20℃～60℃ 12.工作湿度：20%～80%相对湿度，无结露 13.工作电压：～220V 50Hz 14.额定功率：60W 15.整机功耗：≤95W 16.喇叭单元：4”×4 17.尺寸：150×145×814mm（长×宽×高） 18.重量：7.5Kg 四、品牌：itc 五、型号：T-7784A
分部小计
2-4、山下停车场花坛
本页小计
注：为计取规费等的使用，可在表中增设其中：“定额人工费”。
表—08
分部分项工程和单价措施项目清单与计价表
工程名称：坪坝营景区5A创建提档升级建设项目视频监控和IP广播系统安装工程 |  |  |  |  | 标段：坪坝营景区5A创建提档升级建设项目视频监控和IP广播系统安装工程 |  |  | 第 45 页 共 62 页
序号 | 项目编码 | 项目名称 | 项目特征描述 | 计量单位 |  | 工程量 | 金额（元）
[7 empty] | 综合单价 |  | 合价 | 其中
暂估价
24 | 030506001015 | IP网络终端功放 | 一、产品介绍 安装在各个广播管理区域的弱电间或分控机房，内置高保真功率放大器，用于大厅、走廊、室外等区域的节目播放和本地广播。 二、产品特点 1.标准19英寸机架设计，黑色氧化铝拉丝面板，坚固的抽手，专业的机械组装工艺，机器外观非常高档。 2.工业级3.4英寸LCD显示屏，可以清晰显示大多数点阵图案和机器工作状态；配备红外遥控器，点播服务器节目库任意内容，可控制播放/暂停，操作灵活简单。 3.设备采用嵌入式计算机技术和DSP音频处理技术设计。 4.内置1路网络硬件音频解码模块，支持TCP/IP、UDP，实现网络化传输16位CD音质的音频信号。 5.内置高保真专业模拟功放，具有240W定阻(4-16Ω)及定压（70V、100V）功率输出。 6.1路线路（AUX）和1路话筒（MIC）输入接口，具有独立的音量和高低音调节电位器控制，支持断网本地寻呼功能。 7.1路EMC输入接口，输入紧急报警语音信号为直通，具有最高优先级。 8.2路音频信号辅助输出接口，可扩展外接功率放大器，标准的莲花座接口，布线连接非常方便。 9.1路三线制音控强切输出接口，无需强切电源。 10.内置智能电源管理，无音乐或呼叫时，自动切断功放电源，有信号时自动打开功放电 | 台 |  | 1
本页小计
注：为计取规费等的使用，可在表中增设其中：“定额人工费”。
表—08
分部分项工程和单价措施项目清单与计价表
工程名称：坪坝营景区5A创建提档升级建设项目视频监控和IP广播系统安装工程 |  |  |  |  | 标段：坪坝营景区5A创建提档升级建设项目视频监控和IP广播系统安装工程 |  |  | 第 46 页 共 62 页
序号 | 项目编码 | 项目名称 | 项目特征描述 | 计量单位 |  | 工程量 | 金额（元）
[7 empty] | 综合单价 |  | 合价 | 其中
暂估价
本页小计
源，支持IP软件编程预打开功放电源功能。 11.内置3级优先设置： EMC为最高优先。 网络报警信号优先MIC,AUX和网络背景音乐信号。 MIC优先AUX和网络背景音乐信号。 AUX和网络背景音乐为同级，无任何优先。 12.支持缄默强度预置减少功能，支持背景伴奏预置功能；支持状态灯显示，包括电平指示灯、保护指示灯、待机指示灯等。 13.兼容路由器、交换机、网桥网关、Modem、Internet、2G、3G、4G等任意网络结构。 14.数字化产品，扩容方便，不受地理位置限制，无需增加机房管理设备，采用共网免线路施工的设计理念，安装简便。 15.支持广播系统对终端进行远程固件升级，无需到终端本地升级，减轻维护人员工作强度。 16.具有USB播放功能，接入U盘。可遥控播放任意一首歌曲和播放上一曲、下一曲、暂停、停止等功能（或选择面板按键操作）。 三、技术参数 1.网络接口：标准RJ45输入 2.传输速率：100Mbps 3.支持协议：TCP/IP，UDP 4.音频格式：MP3 5.音频模式：16位CD音质
本页小计
注：为计取规费等的使用，可在表中增设其中：“定额人工费”。
表—08
分部分项工程和单价措施项目清单与计价表
工程名称：坪坝营景区5A创建提档升级建设项目视频监控和IP广播系统安装工程 |  |  |  |  | 标段：坪坝营景区5A创建提档升级建设项目视频监控和IP广播系统安装工程 |  |  | 第 47 页 共 62 页
序号 | 项目编码 | 项目名称 | 项目特征描述 | 计量单位 |  | 工程量 | 金额（元）
[7 empty] | 综合单价 |  | 合价 | 其中
暂估价
6.采样率：8KHz～48KHz 7.EMC输入灵敏度：775mV (非平衡） 8.AUX输入灵敏度：350mV (非平衡） 9.MIC输入灵敏度：5mV (非平衡） 10.AUX输出幅度：1000mV 2路莲花座输出接口 11.AUX输出阻抗：470Ω 12.高音提升、衰减：±10dB 13.低音提升、衰减：±10dB 14.USB接口：最大支持16G内存U盘接入 15.额定功率：240W 16.整机功耗：370W 17.待机功耗：＜10W 18.频率响应：80Hz～16KHz +1/-3dB 19.谐波失真：≤1% 20.信噪比：＞65dB 21.输出方式：4～16Ω定阻输出、70V/100V定压输出 22.保护电路：直流输出、过载、过温、短路保护电路 23.工作环境温度：5℃～40℃ 24.工作环境湿度：20%～80%相对湿度，无结露 25.输入电源：~220V 50Hz 26.尺寸：484 x 359 x 132mm 27.重量：13.7Kg 四、品牌：itc 五、型号：T-77240
本页小计
注：为计取规费等的使用，可在表中增设其中：“定额人工费”。
表—08
分部分项工程和单价措施项目清单与计价表
工程名称：坪坝营景区5A创建提档升级建设项目视频监控和IP广播系统安装工程 |  |  |  |  | 标段：坪坝营景区5A创建提档升级建设项目视频监控和IP广播系统安装工程 |  |  | 第 48 页 共 62 页
序号 | 项目编码 | 项目名称 | 项目特征描述 | 计量单位 |  | 工程量 | 金额（元）
[7 empty] | 综合单价 |  | 合价 | 其中
暂估价
25 | 030506001016 | 草地音箱 | 一、技术参数 1.功率(100V)：30W, 60W 2.功率(70V)：15W, 30W 3.频率响应：120Hz-16KHz 4.灵敏度：96dB 5.喇叭单元：8"+2.5″ 6.防护等级：IP66 7.安装尺寸(mm)：460x490x365mm 8.重量：8.16Kg 9.单位(mm)：高：350 10.材料：有机树脂 二、品牌：itc 三、型号：T-300J | 台 |  | 4
分部小计
2-5、步道
本页小计
注：为计取规费等的使用，可在表中增设其中：“定额人工费”。
表—08
分部分项工程和单价措施项目清单与计价表
工程名称：坪坝营景区5A创建提档升级建设项目视频监控和IP广播系统安装工程 |  |  |  |  | 标段：坪坝营景区5A创建提档升级建设项目视频监控和IP广播系统安装工程 |  |  | 第 49 页 共 62 页
序号 | 项目编码 | 项目名称 | 项目特征描述 | 计量单位 |  | 工程量 | 金额（元）
[7 empty] | 综合单价 |  | 合价 | 其中
暂估价
26 | 030506001017 | IP网络终端功放 | 一、产品介绍 安装在各个广播管理区域的弱电间或分控机房，内置高保真功率放大器，用于大厅、走廊、室外等区域的节目播放和本地广播。 二、产品特点 1.标准19英寸机架设计，黑色氧化铝拉丝面板，坚固的抽手，专业的机械组装工艺，机器外观非常高档。 2.工业级3.4英寸LCD显示屏，可以清晰显示大多数点阵图案和机器工作状态；配备红外遥控器，点播服务器节目库任意内容，可控制播放/暂停，操作灵活简单。 3.设备采用嵌入式计算机技术和DSP音频处理技术设计。 4.内置1路网络硬件音频解码模块，支持TCP/IP、UDP，实现网络化传输16位CD音质的音频信号。 5.内置高保真专业模拟功放，具有350W定阻(4-16Ω)及定压（70V、100V）功率输出。 6.1路线路（AUX）和1路话筒（MIC）输入接口，具有独立的音量和高低音调节电位器控制，支持断网本地寻呼功能。 7.1路EMC输入接口，输入紧急报警语音信号为直通，具有最高优先级。 8.2路音频信号辅助输出接口，可扩展外接功率放大器，标准的莲花座接口，布线连接非常方便。 9.1路三线制音控强切输出接口，无需强切电源。 10.内置智能电源管理，无音乐或呼叫时，自动切断功放电源，有信号时自动打开功放电 | 台 |  | 4
本页小计
注：为计取规费等的使用，可在表中增设其中：“定额人工费”。
表—08
分部分项工程和单价措施项目清单与计价表
工程名称：坪坝营景区5A创建提档升级建设项目视频监控和IP广播系统安装工程 |  |  |  |  | 标段：坪坝营景区5A创建提档升级建设项目视频监控和IP广播系统安装工程 |  |  | 第 50 页 共 62 页
序号 | 项目编码 | 项目名称 | 项目特征描述 | 计量单位 |  | 工程量 | 金额（元）
[7 empty] | 综合单价 |  | 合价 | 其中
暂估价
本页小计
源，支持IP软件编程预打开功放电源功能。 11.内置3级优先设置： EMC为最高优先。 网络报警信号优先MIC,AUX和网络背景音乐信号。 MIC优先AUX和网络背景音乐信号。 AUX和网络背景音乐为同级，无任何优先。 12.支持缄默强度预置减少功能，支持背景伴奏预置功能；支持状态灯显示，包括电平指示灯、保护指示灯、待机指示灯等。 13.兼容路由器、交换机、网桥网关、Modem、Internet、2G、3G、4G等任意网络结构。 14.数字化产品，扩容方便，不受地理位置限制，无需增加机房管理设备，采用共网免线路施工的设计理念，安装简便。 15.支持广播系统对终端进行远程固件升级，无需到终端本地升级，减轻维护人员工作强度。 16.具有USB播放功能，接入U盘。可遥控播放任意一首歌曲和播放上一曲、下一曲、暂停、停止等功能（或选择面板按键操作）。 三、技术参数 1.网络接口：标准RJ45输入 2.传输速率：100Mbps 3.支持协议：TCP/IP，UDP 4.音频格式：MP3 5.音频模式：16位CD音质
本页小计
注：为计取规费等的使用，可在表中增设其中：“定额人工费”。
表—08
分部分项工程和单价措施项目清单与计价表
工程名称：坪坝营景区5A创建提档升级建设项目视频监控和IP广播系统安装工程 |  |  |  |  | 标段：坪坝营景区5A创建提档升级建设项目视频监控和IP广播系统安装工程 |  |  | 第 51 页 共 62 页
序号 | 项目编码 | 项目名称 | 项目特征描述 | 计量单位 |  | 工程量 | 金额（元）
[7 empty] | 综合单价 |  | 合价 | 其中
暂估价
6.采样率：8KHz～48KHz 7.EMC输入灵敏度：775mV (非平衡） 8.AUX输入灵敏度：350mV (非平衡） 9.MIC输入灵敏度：5mV (非平衡） 10.AUX输出幅度：1000mV 2路莲花座输出接口 11.AUX输出阻抗：470Ω 12.高音提升、衰减：±10dB 13.低音提升、衰减：±10dB 14.USB接口：最大支持16G内存U盘接入 15.额定功率：350W 16.整机功耗：540W 17.待机功耗：＜10W 18.频率响应：80Hz～16KHz +1/-3dB 19.谐波失真：≤1% 20.信噪比：＞65dB 21.输出方式：4～16Ω定阻输出、70V/100V定压输出 22.保护电路：直流输出、过载、过温、短路保护电路 23.工作环境温度：5℃～40℃ 24.工作环境湿度：20%～80%相对湿度，无结露 25.输入电源：~220V 50Hz 26.尺寸：484 x 359 x 132mm 27.重量：15.5Kg 四、品牌：itc 五、型号：T-77350
本页小计
注：为计取规费等的使用，可在表中增设其中：“定额人工费”。
表—08
分部分项工程和单价措施项目清单与计价表
工程名称：坪坝营景区5A创建提档升级建设项目视频监控和IP广播系统安装工程 |  |  |  |  | 标段：坪坝营景区5A创建提档升级建设项目视频监控和IP广播系统安装工程 |  |  | 第 52 页 共 62 页
序号 | 项目编码 | 项目名称 | 项目特征描述 | 计量单位 |  | 工程量 | 金额（元）
[7 empty] | 综合单价 |  | 合价 | 其中
暂估价
27 | 030506001019 | IP网络终端功放 | 一、产品介绍 安装在各个广播管理区域的弱电间或分控机房，内置高保真功率放大器，用于大厅、走廊、室外等区域的节目播放和本地广播。 二、产品特点 1.标准19英寸机架设计，黑色氧化铝拉丝面板，坚固的抽手，专业的机械组装工艺，机器外观非常高档。 2.工业级3.4英寸LCD显示屏，可以清晰显示大多数点阵图案和机器工作状态；配备红外遥控器，点播服务器节目库任意内容，可控制播放/暂停，操作灵活简单。 3.设备采用嵌入式计算机技术和DSP音频处理技术设计。 4.内置1路网络硬件音频解码模块，支持TCP/IP、UDP，实现网络化传输16位CD音质的音频信号。 5.内置高保真专业模拟功放，具有500W定阻(4-16Ω)及定压（70V、100V）功率输出。 6.1路线路（AUX）和1路话筒（MIC）输入接口，具有独立的音量和高低音调节电位器控制，支持断网本地寻呼功能。 7.1路EMC输入接口，输入紧急报警语音信号为直通，具有最高优先级。 8.2路音频信号辅助输出接口，可扩展外接功率放大器，标准的莲花座接口，布线连接非常方便。 9.1路三线制音控强切输出接口，无需强切电源。 10.内置智能电源管理，无音乐或呼叫时，自动切断功放电源，有信号时自动打开功放电 | 台 |  | 2
本页小计
注：为计取规费等的使用，可在表中增设其中：“定额人工费”。
表—08
分部分项工程和单价措施项目清单与计价表
工程名称：坪坝营景区5A创建提档升级建设项目视频监控和IP广播系统安装工程 |  |  |  |  | 标段：坪坝营景区5A创建提档升级建设项目视频监控和IP广播系统安装工程 |  |  | 第 53 页 共 62 页
序号 | 项目编码 | 项目名称 | 项目特征描述 | 计量单位 |  | 工程量 | 金额（元）
[7 empty] | 综合单价 |  | 合价 | 其中
暂估价
本页小计
源，支持IP软件编程预打开功放电源功能。 11.内置3级优先设置： EMC为最高优先。 网络报警信号优先MIC,AUX和网络背景音乐信号。 MIC优先AUX和网络背景音乐信号。 AUX和网络背景音乐为同级，无任何优先。 12.支持缄默强度预置减少功能，支持背景伴奏预置功能；支持状态灯显示，包括电平指示灯、保护指示灯、待机指示灯等。 13.兼容路由器、交换机、网桥网关、Modem、Internet、2G、3G、4G等任意网络结构。 14.数字化产品，扩容方便，不受地理位置限制，无需增加机房管理设备，采用共网免线路施工的设计理念，安装简便。 15.支持广播系统对终端进行远程固件升级，无需到终端本地升级，减轻维护人员工作强度。 16.具有USB播放功能，接入U盘。可遥控播放任意一首歌曲和播放上一曲、下一曲、暂停、停止等功能（或选择面板按键操作）。 三、技术参数 1.网络接口：标准RJ45输入 2.传输速率：100Mbps 3.支持协议：TCP/IP，UDP 4.音频格式：MP3 5.音频模式：16位CD音质
本页小计
注：为计取规费等的使用，可在表中增设其中：“定额人工费”。
表—08
分部分项工程和单价措施项目清单与计价表
工程名称：坪坝营景区5A创建提档升级建设项目视频监控和IP广播系统安装工程 |  |  |  |  | 标段：坪坝营景区5A创建提档升级建设项目视频监控和IP广播系统安装工程 |  |  | 第 54 页 共 62 页
序号 | 项目编码 | 项目名称 | 项目特征描述 | 计量单位 |  | 工程量 | 金额（元）
[7 empty] | 综合单价 |  | 合价 | 其中
暂估价
6.采样率：8KHz～48KHz 7.EMC输入灵敏度：775mV (非平衡） 8.AUX输入灵敏度：350mV (非平衡） 9.MIC输入灵敏度：5mV (非平衡） 10.AUX输出幅度：1000mV 2路莲花座输出接口 11.AUX输出阻抗：470Ω 12.高音提升、衰减：±10dB 13.低音提升、衰减：±10dB 14.USB接口：最大支持16G内存U盘接入 15.额定功率：500W 16.整机功耗：750W 17.待机功耗：＜10W 18.频率响应：80Hz～16KHz +1/-3dB 19.谐波失真：≤1% 20.信噪比：＞65dB 21.输出方式：4～16Ω定阻输出、70V/100V定压输出 22.保护电路：直流输出、过载、过温、短路保护电路 23.工作环境温度：5℃～40℃ 24.工作环境湿度：20%～80%相对湿度，无结露 25.输入电源：~220V 50Hz 26.尺寸：484 x 359 x 132mm 27.重量：18Kg一 四、品牌：itc 五、型号：T-77500
本页小计
注：为计取规费等的使用，可在表中增设其中：“定额人工费”。
表—08
分部分项工程和单价措施项目清单与计价表
工程名称：坪坝营景区5A创建提档升级建设项目视频监控和IP广播系统安装工程 |  |  |  |  | 标段：坪坝营景区5A创建提档升级建设项目视频监控和IP广播系统安装工程 |  |  | 第 55 页 共 62 页
序号 | 项目编码 | 项目名称 | 项目特征描述 | 计量单位 |  | 工程量 | 金额（元）
[7 empty] | 综合单价 |  | 合价 | 其中
暂估价
28 | 030506001018 | 草地音箱 | 一、技术参数 1.功率(100V)：15W,30W 2.功率(70V)：7.5W, 15W 3.频率响应：120Hz-15KHz 4.灵敏度：95dB 5.喇叭单元：6.5″+1.5″ 6.防护等级：IP66 7.安装尺寸(mm)：350mm 8.重量：5.34Kg 9.单位(mm)：高：350 10.材料：有机树脂 二、品牌：itc 三、型号：T-300 | 台 |  | 80
分部小计
分部小计
三、辅助材料
29 | 030608010003 | 专用线缆 | 1.名称:3米音频连接线：3.5（耳机插头）-双莲花（RCA） 2.品牌:itc 3.型号:T-K3 | 条 |  | 1
30 | 030608010004 | 专用线缆 | 1.名称:1.8米音频连接线：莲花（RCA）-莲花（RCA） 2.品牌:itc 3.型号:T-A1.8 | 条 |  | 2
31 | 030404035007 | 三极电源插头 | 1.名称:三极电源插头 2.品牌:公牛 3.型号:10A 4.另购，具体数量根据施工需求量确定 | 个 |  | 8
32 | 03B001 | 水晶头 | 1.名称:水晶头（100个/盒）1盒 2.品牌:安联通 3.型号:CAT6-RJ45 | 批 |  | 1
33 | 030502005003 | 网线 | 1.名称:非屏蔽网线 网络布线家装箱线 2.品牌:安联通 3.型号:CAT6 | 批 |  | 1
本页小计
注：为计取规费等的使用，可在表中增设其中：“定额人工费”。
表—08
分部分项工程和单价措施项目清单与计价表
工程名称：坪坝营景区5A创建提档升级建设项目视频监控和IP广播系统安装工程 |  |  |  |  | 标段：坪坝营景区5A创建提档升级建设项目视频监控和IP广播系统安装工程 |  |  | 第 56 页 共 62 页
序号 | 项目编码 | 项目名称 | 项目特征描述 | 计量单位 |  | 工程量 | 金额（元）
[7 empty] | 综合单价 |  | 合价 | 其中
暂估价
34 | 030608010005 | 广播音箱线（室外） | 1.名称:RVV2*2.5，200米/卷，黑色 2.品牌:秋叶原 3.型号:RVV2*2.5 | 批 |  | 1
35 | 030411004005 | 电源线 | 1.名称:RVV3*1.5 200米 2.品牌:秋叶原 3.型号:RVV3*1.5 | 批 |  | 1
36 | 030502002001 | 草地音箱底座 | 1.名称:提供参考，需另购买 2.品牌:定制 3.型号:定制 | 个 |  | 96
37 | 030408003001 | 管材 | 1.名称:管材 2.品牌:定制 3.型号:JDG25 /JDG32 | m |  | 1
分部小计
分部小计
鸡公山景区视频监控系统
一、前端设备
38 | 030507008001 | 高清网络摄像机（枪机） | 1.名称:高清网络摄像机（枪机） 2.品牌:海康威视 3.型号:DS-2CD2T25D-I3 | 台 |  | 30
39 | 030507008002 | 高清网络摄像机（球机） | 1.名称:高清网络摄像机（球机） 2.品牌:海康威视 3.型号:iDS-2DE7223MX-A/S1 | 台 |  | 3
40 | 030507008003 | 高清网络摄像机（半球） | 1.名称:高清网络摄像机（半球） 2.品牌:海康威视 3.型号:DS-2CD2325D-I | 台 |  | 13
41 | 031002002003 | 摄像机支架 | 1.名称:摄像机支架 2.品牌:海康威视 3.型号:DS-1602ZJ | 台 |  | 46
42 | 030402010001 | 避雷器 | 1.名称:避雷器 | 个 |  | 38
本页小计
注：为计取规费等的使用，可在表中增设其中：“定额人工费”。
表—08
分部分项工程和单价措施项目清单与计价表
工程名称：坪坝营景区5A创建提档升级建设项目视频监控和IP广播系统安装工程 |  |  |  |  | 标段：坪坝营景区5A创建提档升级建设项目视频监控和IP广播系统安装工程 |  |  | 第 57 页 共 62 页
序号 | 项目编码 | 项目名称 | 项目特征描述 | 计量单位 |  | 工程量 | 金额（元）
[7 empty] | 综合单价 |  | 合价 | 其中
暂估价
43 | 031101001001 | 电源适配器 | 1.名称:电源适配器 2.品牌:海康威视 3.型号:DS-2FA1210-DL | 个 |  | 46
44 | 030503004001 | 监控设备箱 | 1.名称:监控设备箱 | 个 |  | 7
45 | 030507003001 | 可视化紧急求助报警盒 | 1.名称:可视化紧急求助报警盒 2.品牌:海康威视 3.型号:DS-PEA22-F | 套 |  | 2
分部小计
二、设备配电
46 | 030501005001 | 机柜 | 1.名称:机柜 2.规格:定制 | 个 |  | 3
47 | 031002002001 | 监控立杆 | 1.名称:监控立杆 2.规格:3米定制 | 根 |  | 16
48 | 030404017001 | 弱电箱 | 1.名称:弱电箱 | 个 |  | 7
49 | 030404019001 | 空气开关 | 1.名称:空气开关 2.品牌:德力西 3.规格:2P | 个 |  | 3
50 | 031101001002 | 开关电源 | 1.名称:开关电源 2.规格:30A AC/DC | 个 |  | 3
51 | 030404035001 | 接线排 | 1.名称:接线排 2.规格:20联 | 个 |  | 14
52 | 030502005001 | 网线 | 1.名称:网线 2.规格:超五类 | m |  | 400
53 | 030409001001 | 接地端子 | 1.名称:接地端子 2.材质:纯铜 | 个 |  | 14
54 | 030404035002 | 三眼插座 | 1.名称:三眼插座 2.品牌:公牛 3.规格:2/3眼 | 个 |  | 14
55 | 030411004001 | 室外主干电源线 | 1.名称:室外主干电源线 2.型号:3相 BV10 | m |  | 3150
分部小计
分部小计
本页小计
注：为计取规费等的使用，可在表中增设其中：“定额人工费”。
表—08
分部分项工程和单价措施项目清单与计价表
工程名称：坪坝营景区5A创建提档升级建设项目视频监控和IP广播系统安装工程 |  |  |  |  | 标段：坪坝营景区5A创建提档升级建设项目视频监控和IP广播系统安装工程 |  |  | 第 58 页 共 62 页
序号 | 项目编码 | 项目名称 | 项目特征描述 | 计量单位 |  | 工程量 | 金额（元）
[7 empty] | 综合单价 |  | 合价 | 其中
暂估价
鸡公山景区停车场视频监控系统
一、前端设备
56 | 030507008006 | 高清网络摄像机（半球） | 1.名称:高清网络摄像机（半球） 2.品牌:海康威视 3.型号:DS-2CD2325D-I | 台 |  | 4
57 | 030402010002 | 避雷器 | 1.名称:避雷器 | 个 |  | 4
58 | 030503004002 | 监控设备箱 | 1.名称:监控设备箱 | 个 |  | 1
分部小计
二、设备配电
59 | 030501005002 | 机柜 | 1.名称:机柜 2.规格:定制 | 个 |  | 1
60 | 031002002002 | 监控立杆 | 1.名称:监控立杆 2.规格:6米定制 | 根 |  | 3
61 | 030404019002 | 空气开关 | 1.名称:空气开关 2.品牌:德力西 3.规格:2P | 个 |  | 1
62 | 031101001003 | 开关电源 | 1.名称:开关电源 2.规格:30A AC/DC | 个 |  | 1
63 | 030404035003 | 接线排 | 1.名称:接线排 2.规格:20联 | 个 |  | 1
64 | 030409001002 | 接地端子 | 1.名称:接地端子 2.材质:纯铜 | 个 |  | 1
65 | 030404035004 | 三眼插座 | 1.名称:三眼插座 2.品牌:公牛 3.规格:2/3眼 | 个 |  | 1
66 | 030502005002 | 网线 | 1.名称:网线 2.规格:超五类 | m |  | 400
67 | 030411004002 | 室外主干电源线 | 1.名称:室外主干电源线 2.型号:3相 BV10 | m |  | 200
本页小计
注：为计取规费等的使用，可在表中增设其中：“定额人工费”。
表—08
分部分项工程和单价措施项目清单与计价表
工程名称：坪坝营景区5A创建提档升级建设项目视频监控和IP广播系统安装工程 |  |  |  |  | 标段：坪坝营景区5A创建提档升级建设项目视频监控和IP广播系统安装工程 |  |  | 第 59 页 共 62 页
序号 | 项目编码 | 项目名称 | 项目特征描述 | 计量单位 |  | 工程量 | 金额（元）
[7 empty] | 综合单价 |  | 合价 | 其中
暂估价
分部小计
分部小计
鸡公山景区缆车视频监控系统
一、前端设备
68 | 030507008009 | 高清网络摄像机（半球） | 1.名称:高清网络摄像机（半球） 2.品牌:海康威视 3.型号:DS-2CD2325D-I | 台 |  | 18
69 | 030507008010 | 高清网络摄像机（枪机） | 1.名称:高清网络摄像机（枪机） 2.品牌:海康威视 3.型号:DS-2CD2T25D-I3 | 台 |  | 36
70 | 031002002004 | 摄像机支架 | 1.名称:摄像机支架 2.品牌:海康威视 3.型号:DS-1602ZJ | 台 |  | 54
71 | 031101001005 | 电源适配器 | 1.名称:电源适配器 2.品牌:海康威视 3.型号:DS-2FA1210-DL | 个 |  | 54
72 | 030402010003 | 避雷器 | 1.名称:避雷器 | 个 |  | 18
73 | 030503004003 | 监控设备箱 | 1.名称:监控设备箱 | 个 |  | 9
分部小计
二、中心机房设备
74 | 030501004001 | 存储NVR | 1.名称:存储NVR 2.品牌:海康威视 3.型号:DS-8632N-K8 | 台 |  | 4
75 | 030501004002 | 监控硬盘 | 1.名称:监控硬盘 2.品牌:希捷 3.型号:ST4000VX000,4T,5900RPM,3.5",SATA | 块 |  | 32
本页小计
注：为计取规费等的使用，可在表中增设其中：“定额人工费”。
表—08
分部分项工程和单价措施项目清单与计价表
工程名称：坪坝营景区5A创建提档升级建设项目视频监控和IP广播系统安装工程 |  |  |  |  | 标段：坪坝营景区5A创建提档升级建设项目视频监控和IP广播系统安装工程 |  |  | 第 60 页 共 62 页
序号 | 项目编码 | 项目名称 | 项目特征描述 | 计量单位 |  | 工程量 | 金额（元）
[7 empty] | 综合单价 |  | 合价 | 其中
暂估价
76 | 030501013001 | 管理电脑 | 1.名称:管理电脑 2.规格:处理器不低于I5，集成显卡，存储容量不低于300G，内存不低于4g。 | 台 |  | 2
分部小计
三、设备配电
77 | 030501005003 | 机柜 | 1.名称:机柜 2.规格:定制 | 个 |  | 9
78 | 031002002005 | 监控立杆 | 1.名称:监控立杆 2.规格:定制 | 根 |  | 18
79 | 030404019003 | 空气开关 | 1.名称:空气开关 2.品牌:德力西 3.规格:2P | 个 |  | 9
80 | 031101001004 | 开关电源 | 1.名称:开关电源 2.规格:30A AC/DC | 个 |  | 9
81 | 030404035005 | 接线排 | 1.名称:接线排 2.规格:20联 | 个 |  | 9
82 | 030409001003 | 接地端子 | 1.名称:接地端子 2.材质:纯铜 | 个 |  | 9
83 | 030404035006 | 三眼插座 | 1.名称:三眼插座 2.品牌:公牛 3.规格:2/3眼 | 个 |  | 9
84 | 030411004003 | 室外主干电源线 | 1.名称:室外主干电源线 2.型号:3相 BV10 | m |  | 3000
85 | 030411001001 | 室外KPG铁管及配套配件 | 1.名称:室外KPG铁管及配套配件 2.规格:30 | m |  | 200
分部小计
分部小计
鸡公山景区网络设备系统
本页小计
注：为计取规费等的使用，可在表中增设其中：“定额人工费”。
表—08
分部分项工程和单价措施项目清单与计价表
工程名称：坪坝营景区5A创建提档升级建设项目视频监控和IP广播系统安装工程 |  |  |  |  | 标段：坪坝营景区5A创建提档升级建设项目视频监控和IP广播系统安装工程 |  |  | 第 61 页 共 62 页
序号 | 项目编码 | 项目名称 | 项目特征描述 | 计量单位 |  | 工程量 | 金额（元）
[7 empty] | 综合单价 |  | 合价 | 其中
暂估价
86 | 030501012001 | 汇聚交换机 | 1.名称:汇聚交换机 2.型号和规格:上行万兆、下行千兆 3.品牌:华三 | 台 |  | 2
87 | 030501012002 | 24口POE交换机 | 1.名称:24口POE交换机 2.型号和规格:千兆 3.品牌:华三 | 台 |  | 4
88 | 030501012003 | 8口交换机 | 1.名称:8口交换机 2.型号和规格:带POE功能 3.品牌:华三 | 台 |  | 6
89 | 030502007001 | 8芯铠装光缆 | 1.名称:8芯铠装光缆 2.规格:单模 | m |  | 2500
90 | 030502007002 | 野战光缆 | 1.名称:野战光缆 2.规格:单模 | m |  | 2000
91 | 030502003001 | 8芯熔纤盘 | 1.名称:8芯熔纤盘 | 个 |  | 10
92 | 030502001001 | 室外机箱 | 1.名称:室外机箱 | 个 |  | 8
93 | 030411004004 | 电源线 | 1.名称:电源线 2.型号:3相 BV10 | m |  | 2500
94 | 030502015001 | 8口OLT | 1.名称:8口OLT 2.型号:1U机架式的OLT支持8个PON口，PON口需要EPON专用模块，8个10/100/1000 Base-T光电复用接口、4个10000Base-SR/LR/ER接口，WRR、SP和FIFO队列调度算法，基于每个ONU的上行和下行限速功能，VLAN隔离，保护端口，MAC地址绑定，IP地址绑定，支持各种防DDoS，CPU过流保护和VRRP等设备保护功能，支持二层业务功能，双电源供电，可支持双AC输入、双DC输入和AC+DC输入 | 台 |  | 1
95 | 030904008001 | EPON专用光模块 | 1.名称:EPON专用光模块 2.型号和规格:OLTSFP光模块 3.品牌:华三 | 台 |  | 4
本页小计
注：为计取规费等的使用，可在表中增设其中：“定额人工费”。
表—08
分部分项工程和单价措施项目清单与计价表
工程名称：坪坝营景区5A创建提档升级建设项目视频监控和IP广播系统安装工程 |  |  |  |  | 标段：坪坝营景区5A创建提档升级建设项目视频监控和IP广播系统安装工程 |  |  | 第 62 页 共 62 页
序号 | 项目编码 | 项目名称 | 项目特征描述 | 计量单位 |  | 工程量 | 金额（元）
[7 empty] | 综合单价 |  | 合价 | 其中
暂估价
96 | 030904008002 | 光模块 | 1.名称:光模块 2.型号和规格:千兆单模LC口1310波长双纤 | 个 |  | 18
97 | 030501009001 | 8口ONU | 1.名称:8口ONU 2.型号和规格:带POE功能 3.品牌:华三 | 台 |  | 3
98 | 030501005004 | 42U标准机柜 | 1.名称:42U标准机柜 | 台 |  | 1
分部小计
鸡公山景区网络光缆系统
99 | 031103008001 | 光缆 | 1.规格、型号:48芯 2.敷设部位:鸡公山景区-酒店区域光缆 3.品牌:普天 | m |  | 7500
100 | 031103008002 | 光缆 | 1.规格、型号:48芯 2.敷设部位:酒店区域-游客中心光缆 3.品牌:普天 | m |  | 10000
101 | 031103008003 | 光缆 | 1.规格、型号:48芯 2.敷设部位:鸡公山景区缆车入口-缆车出口 3.品牌:普天 | m |  | 3000
分部小计
措施项目
分部小计
本页小计
合 计
注：为计取规费等的使用，可在表中增设其中：“定额人工费”。
表—08

## 表-11 总价措施项目清单与计价表
总价措施项目清单与计价表
工程名称：坪坝营景区5A创建提档升级建设项目视频监控和IP广播系统安装工程 |  |  |  |  | 标段：坪坝营景区5A创建提档升级建设项目视频监控和IP广播系统安装工程 |  | 第 1 页 共 3 页
项目编码 | 项目名称 | 计算基础 | 费率 (%) | 金额 (元) |  | 调整费率 (%) |  | 调整后金额 (元) | 备注
2.1 | 安全文明施工费
011707001001 | 安全文明施工费（房屋建筑工程)
011707001002 | 安全文明施工费（装饰工程）
031302001001 | 安全文明施工费（通用安装工程）
041109001001 | 安全文明施工费（市政工程）
050405001002 | 安全文明施工费（园建工程）
050405001001 | 安全文明施工费（绿化工程）
011707001003 | 安全文明施工费（土石方工程）
2.2 | 夜间施工增加费
011707002001 | 夜间施工增加费（房屋建筑工程)
011707002002 | 夜间施工增加费（装饰工程）
031302002001 | 夜间施工增加费（通用安装工程）
041109002001 | 夜间施工增加费（市政工程）
050405002002 | 夜间施工增加费（园建工程）
050405002001 | 夜间施工增加费（绿化工程）
011707002003 | 夜间施工增加费（土石方工程）
2.3 | 二次搬运费
011707004001 | 二次搬运费（房屋建筑工程) | [7 empty] | 按施工组织设计
011707004002 | 二次搬运费（装饰工程） | [7 empty] | 按施工组织设计
编制人（造价人员）： |  |  |  |  | 复核人（造价工程师）：
注：1.“计算基础”中安全文明施工费可为“定额基价”、“定额人工费”或“定额人工费+定额机械费”，其他项目可为“定额人工费”或“定额人工费+定额机械费”。 2.按施工方案计算的措施费，若无“计算基础”和“费率”的数值，也可只填“金额”数值，但应在备注栏说明施工方案出处或计算方法。
表-11
总价措施项目清单与计价表
工程名称：坪坝营景区5A创建提档升级建设项目视频监控和IP广播系统安装工程 |  |  |  |  | 标段：坪坝营景区5A创建提档升级建设项目视频监控和IP广播系统安装工程 |  | 第 2 页 共 3 页
项目编码 | 项目名称 | 计算基础 | 费率 (%) | 金额 (元) |  | 调整费率 (%) |  | 调整后金额 (元) | 备注
031302004001 | 二次搬运费（通用安装工程） | [7 empty] | 按施工组织设计
041109003001 | 二次搬运费（市政工程） | [7 empty] | 按施工组织设计
050405004002 | 二次搬运费（园建工程） | [7 empty] | 按施工组织设计
050405004001 | 二次搬运费（绿化工程） | [7 empty] | 按施工组织设计
011707004003 | 二次搬运费（土石方工程） | [7 empty] | 按施工组织设计
2.4 | 冬雨季施工增加费
011707005001 | 冬雨季施工增加费（房屋建筑工程)
011707005002 | 冬雨季施工增加费（装饰工程）
031302005001 | 冬雨季施工增加费（通用安装工程）
041109004001 | 冬雨季施工增加费（市政工程）
050405005002 | 冬雨季施工增加费（园建工程）
050405005001 | 冬雨季施工增加费（绿化工程）
011707005003 | 冬雨季施工增加费（土石方工程）
2.5 | 工程定位复测费
01B999 | 工程定位复测费（房屋建筑工程)
01B998 | 工程定位复测费（装饰工程）
03B999 | 工程定位复测费（通用安装工程）
04B999 | 工程定位复测费（市政工程）
05B999 | 工程定位复测费（园建工程）
编制人（造价人员）： |  |  |  |  | 复核人（造价工程师）：
注：1.“计算基础”中安全文明施工费可为“定额基价”、“定额人工费”或“定额人工费+定额机械费”，其他项目可为“定额人工费”或“定额人工费+定额机械费”。 2.按施工方案计算的措施费，若无“计算基础”和“费率”的数值，也可只填“金额”数值，但应在备注栏说明施工方案出处或计算方法。
表-11
总价措施项目清单与计价表
工程名称：坪坝营景区5A创建提档升级建设项目视频监控和IP广播系统安装工程 |  |  |  |  | 标段：坪坝营景区5A创建提档升级建设项目视频监控和IP广播系统安装工程 |  | 第 3 页 共 3 页
项目编码 | 项目名称 | 计算基础 | 费率 (%) | 金额 (元) |  | 调整费率 (%) |  | 调整后金额 (元) | 备注
05B998 | 工程定位复测费（绿化工程）
01B997 | 工程定位复测费（土石方工程）
2.6 | 其他
合 计
编制人（造价人员）： |  |  |  |  | 复核人（造价工程师）：
注：1.“计算基础”中安全文明施工费可为“定额基价”、“定额人工费”或“定额人工费+定额机械费”，其他项目可为“定额人工费”或“定额人工费+定额机械费”。 2.按施工方案计算的措施费，若无“计算基础”和“费率”的数值，也可只填“金额”数值，但应在备注栏说明施工方案出处或计算方法。
表-11

## 表-12 其他项目清单与计价汇总表
其他项目清单与计价汇总表
工程名称：坪坝营景区5A创建提档升级建设项目视频监控和IP广播系统安装工程 |  |  | 标段：坪坝营景区5A创建提档升级建设项目视频监控和IP广播系统安装工程 |  | 第 1 页 共 1 页
序号 | 项目名称 | 金额（元） |  | 结算金额（元） |  | 备注
1 | 暂列金额 | 0.00 |  |  |  | 明细详见表-12-1
2 | 暂估价 | 0.00
2.1 | 材料暂估价 | — |  |  |  | 明细详见表-12-2
2.2 | 专业工程暂估价 | 0.00 |  |  |  | 明细详见表-12-3
3 | 计日工 |  |  |  |  | 明细详见表-12-4
4 | 总承包服务费 |  |  |  |  | 明细详见表-12-5
5 | 索赔与现场签证费 | 0.00
合 计 | [5 empty] | —
注：材料（工程设备）暂估单价进入清单项目综合单价，此处不汇总。
表—12

## 表-12-1 暂列金额表
暂列金额明细表
工程名称：坪坝营景区5A创建提档升级建设项目视频监控和IP广播系统安装工程 |  |  | 标段：坪坝营景区5A创建提档升级建设项目视频监控和IP广播系统安装工程 |  | 第 1 页 共 1 页
序号 | 项目名称 | 计量单位 |  | 暂定金额（元） |  | 备注
1
合 计 |  |  |  | 0.00 |  | —
注：此表由招标人填写，如不能详列，也可只列暂列金额总额，投标人应将上述暂列金额计入投标总价中。
表—12—1

## 表-12-2 材料(工程设备)暂估价及调整表
材料（工程设备）暂估单价及调整表
工程名称：坪坝营景区5A创建提档升级建设项目视频监控和IP广播系统安装工程 | [5 empty] | 标段：坪坝营景区5A创建提档升级建设项目视频监控和IP广播系统安装工程 |  |  |  | 第 1 页 共 1 页
序号 | 材料(工程设备) 名称、规格、型号 | 计量单位 | 数量 |  | 暂估（元） |  |  | 确认(元) |  |  | 差额±(元) |  | 备注
|  |  | 暂估 | 确认 | 单价 |  | 合价 | 单价 | 合价 |  | 单价 | 合价
合 计
注：1.此表由招标人填写“暂估单价”，并在备注栏说明暂估价的材料、工程设备拟用在那些清单项目上，投标人应将上述材料、工程设备暂估单价计入工程量清单综合单价报价中
表—12—2

## 表-12-3 专业工程暂估价及结算价表
专业工程暂估价及结算价表
工程名称：坪坝营景区5A创建提档升级建设项目视频监控和IP广播系统安装工程 |  |  | 标段：坪坝营景区5A创建提档升级建设项目视频监控和IP广播系统安装工程 |  | 第 1 页 共 1 页
序号 | 工程名称 | 工程内容 | 暂估金额 （元） | 结算金额 (元) | 差额 ±(元) | 备注
1
合 计 |  |  | 0.00 |  |  | —
注：此表“暂估金额”由招标人填写，投标人应将“暂估金额”计入投标总价中。结算时按合同约定结算金额填写。
表—12—3

## 表-12-4 计日工表
计日工表
工程名称：坪坝营景区5A创建提档升级建设项目视频监控和IP广播系统安装工程 |  |  |  | 标段：坪坝营景区5A创建提档升级建设项目视频监控和IP广播系统安装工程 |  | 第 1 页 共 1 页
编号 | 项目名称 | 单位 | 暂定数量 |  | 单价(元) |  | 合价（元）
1 | 人工
1.1
人工小计
2 | 材料
2.1
材料小计
3 | 施工机具使用费
3.1
施工机具使用费小计
4 | 企业管理费
5 | 利润
总 计
注：此表项目名称、暂定数量由招标人填写，编制招标控制价时，单价由招标人按有关计价规定确定；投标时，单价由投标人自主报价，按暂定数量计算合价计入投标总价中。结算时，按发承包双方确认的实际数量计算合价。
表—12—4

## 表-12-5 总承包服务费计价表
总承包服务费计价表
工程名称：坪坝营景区5A创建升级建设项目视频监控和IP广播系统安装工程 |  |  |  | 标段：坪坝营景区5A创建升级建设项目视频监控和IP广播系统安装工程 |  | 第 1 页 共 1 页
序号 | 项目名称 | 项目价值（元） | 服务内容 |  | 计算基础 |  | 费率(%) | 金额（元）
1 | 发包人发包专业工程
1.1
小计
2 | 发包人提供的材料
2.1
小计
| 合 计 | - | - |  |  |  | -
注：此表项目名称、服务内容由招标人填写，编制招标控制价时，费率及金额由招标人按有关计价规定确定；投标时，费率及金额由投标人自主报价，计入投标总价中。
表—12—5

## 表-13 规费、税金项目计价表
规费、税金项目计价表
工程名称：坪坝营景区5A创建升级建设项目视频监控和IP广播系统安装工程 |  |  | 标段：坪坝营景区5A创建升级建设项目视频监控和IP广播系统安装工程 |  | 第 1 页 共 2 页
序号 | 项目名称 | 计算基础 | 计算基数 | 计算费率 (%) |  | 金额(元)
1 | 规费
1.1 | 社会保险费
1.1.1 | 养老保险金
1.1.1.1 | 房屋建筑工程
1.1.1.2 | 装饰工程
1.1.1.3 | 通用安装工程
1.1.1.4 | 市政工程
1.1.1.5 | 园建工程
1.1.1.6 | 绿化工程
1.1.1.7 | 土石方工程
1.1.2 | 失业保险金
1.1.2.1 | 房屋建筑工程
1.1.2.2 | 装饰工程
1.1.2.3 | 通用安装工程
1.1.2.4 | 市政工程
1.1.2.5 | 园建工程
1.1.2.6 | 绿化工程
1.1.2.7 | 土石方工程
1.1.3 | 医疗保险金
1.1.3.1 | 房屋建筑工程
1.1.3.2 | 装饰工程
1.1.3.3 | 通用安装工程
1.1.3.4 | 市政工程
1.1.3.5 | 园建工程
1.1.3.6 | 绿化工程
1.1.3.7 | 土石方工程
1.1.4 | 工伤保险金
1.1.4.1 | 房屋建筑工程
1.1.4.2 | 装饰工程
1.1.4.3 | 通用安装工程
1.1.4.4 | 市政工程
编制人（造价人员）： |  |  | 复核人（造价工程师）：
表—13
规费、税金项目计价表
工程名称：坪坝营景区5A创建升级建设项目视频监控和IP广播系统安装工程 |  |  | 标段：坪坝营景区5A创建升级建设项目视频监控和IP广播系统安装工程 |  | 第 2 页 共 2 页
序号 | 项目名称 | 计算基础 | 计算基数 | 计算费率 (%) |  | 金额(元)
1.1.4.5 | 园建工程
1.1.4.6 | 绿化工程
1.1.4.7 | 土石方工程
1.1.5 | 生育保险金
1.1.5.1 | 房屋建筑工程
1.1.5.2 | 装饰工程
1.1.5.3 | 通用安装工程
1.1.5.4 | 市政工程
1.1.5.5 | 园建工程
1.1.5.6 | 绿化工程
1.1.5.7 | 土石方工程
1.2 | 住房公积金
1.2.1 | 房屋建筑工程
1.2.2 | 装饰工程
1.2.3 | 通用安装工程
1.2.4 | 市政工程
1.2.5 | 园建工程
1.2.6 | 绿化工程
1.2.7 | 土石方工程
1.3 | 工程排污费
1.3.1 | 房屋建筑工程
1.3.2 | 装饰工程
1.3.3 | 通用安装工程
1.3.4 | 市政工程
1.3.5 | 园建工程
1.3.6 | 土石方工程
2 | 增值税
合 计
编制人（造价人员）： |  |  | 复核人（造价工程师）：
表—13

## 表-20 发包人提供材料和工程设备一览表
发包人提供材料和工程设备一览表
工程名称：坪坝营景区5A创建升级建设项目视频监控和IP广播系统安装工程 |  |  |  |  | 标段：坪坝营景区5A创建升级建设项目视频监控和IP广播系统安装工程 |  | 第 1 页 共 1 页
序号 | 材料(工程设备) 名称、规格、型号 | 单位 | 数量 | 单价(元) |  | 交货方式 |  | 送达地点 | 备注
注：此表由招标人填写，供投标人在投标报价、确定总承包服务费时参考
表-20

## 表-21 承包人提供主要材料和工程设备一览表
承包人提供主要材料和工程设备一览表
(适用于造价信息差额调整法)
工程名称：坪坝营景区5A创建升级建设项目视频监控和IP广播系统安装工程 | [5 empty] | 标段：坪坝营景区5A创建升级建设项目视频监控和IP广播系统安装工程 |  | 第 1 页 共 1 页
序号 | 名称、规格、型号 | 单位 | 数量 | 风险系数 (%) | 基准单价 （元） |  | 投标单价 （元） |  | 发承包人 确认单价 (元) | 备注
注：1.此表由招标人填写除“投标单价”栏的内容，投标人在投标时自主确定投标单价。 2.招标人应优先采用工程造价管理机构发布的单价，未发布的，通过市场调查确定其基准单价。
表-21

## 表-22 承包人提供材料和工程设备一览表
承包人提供主要材料和工程设备一览表
(适用于价格指数差额调整法)
工程名称：坪坝营景区5A创建升级建设项目视频监控和IP广播系统安装工程 |  |  |  | 标段：坪坝营景区5A创建升级建设项目视频监控和IP广播系统安装工程 |  | 第 1 页 共 1 页
序号 | 名称、规格、型号 | 变值权重B | 基本价格指数F0 |  | 现行价格指数F1 |  | 备注
| 定值权重A |  | — |  | —
合计 |  |  | — |  | —
注：1.“名称、规格、型号”、“基本价格指数”栏由招标人填写，基本价格指数应首先采用工程造价管理机构发布的价格指数，没有时，可采用发布的价格代替。如人工、机械费也采用本法调整，由招标人在“名称”栏填写。 2.“变值权重”栏由投标人根据该项人工、机械费和材料、工程设备价值在投标报价中所占的比例填写。1减去其比例为定值权重。 3.“现行价格指数”按约定的付款证书相关周期最后一天的前42天的各项价格指数填写，该指数应首先采用工程造价管理机构发布的价格指数，没有时，可采用发布的价格代替。
表-22